## General
Excel file version | v1.6
Name | PL0001_glmfile_ts.glm
Frequency (Hz) | 60
Power Base (MVA) | 40

## Pins
outgoing | Vsrc_bus | N_300216866_A/Vmag | N_300216866_B/Vmag | N_300216866_C/Vmag | N_300216866_A/Vang | N_300216866_B/Vang | N_300216866_C/Vang
outgoing | ImagXF | L_300103440/ImagFrom1 | L_300103440/ImagFrom2 | L_300103440/ImagFrom3 | L_300103440/IangFrom1 | L_300103440/IangFrom2 | L_300103440/IangFrom3
outgoing | V_mag | N_300216866_A/Vmag | N_300216866_B/Vmag | N_300216866_C/Vmag
outgoing | V_ang | N_300216866_A/Vang | N_300216866_B/Vang | N_300216866_C/Vang

## Bus
Bus | Base Voltage | Voltage (V) | Angle (deg) | Type
015618_a | 7275 | 7275 | 0 | PQ
015618_b | 7275 | 7275 | -120 | PQ
015618_c | 7275 | 7275 | 120 | PQ
216892_a | 7275 | 7275 | 0 | PQ
216892_b | 7275 | 7275 | -120 | PQ
216892_c | 7275 | 7275 | 120 | PQ
062318_b | 7275 | 7275 | -120 | PQ
062318_c | 7275 | 7275 | 120 | PQ
006696_b | 7275 | 7275 | -120 | PQ
006696_c | 7275 | 7275 | 120 | PQ
234176_a | 7275 | 7275 | 0 | PQ
234176_b | 7275 | 7275 | -120 | PQ
234176_c | 7275 | 7275 | 120 | PQ
028913_a | 7275 | 7275 | 0 | PQ
028913_b | 7275 | 7275 | -120 | PQ
028913_c | 7275 | 7275 | 120 | PQ
015617_a | 7275 | 7275 | 0 | PQ
015617_b | 7275 | 7275 | -120 | PQ
015617_c | 7275 | 7275 | 120 | PQ
222931_a | 7275 | 7275 | 0 | PQ
222931_b | 7275 | 7275 | -120 | PQ
222931_c | 7275 | 7275 | 120 | PQ
062338_a | 7275 | 7275 | 0 | PQ
062338_b | 7275 | 7275 | -120 | PQ
005286_a | 7275 | 7275 | 0 | PQ
005286_b | 7275 | 7275 | -120 | PQ
005286_c | 7275 | 7275 | 120 | PQ
062355_a | 7275 | 7275 | 0 | PQ
062355_b | 7275 | 7275 | -120 | PQ
016484_a | 7275 | 7275 | 0 | PQ
016484_b | 7275 | 7275 | -120 | PQ
016484_c | 7275 | 7275 | 120 | PQ
062330_a | 7275 | 7275 | 0 | PQ
062330_b | 7275 | 7275 | -120 | PQ
062333_a | 7275 | 7275 | 0 | PQ
062333_b | 7275 | 7275 | -120 | PQ
007131_a | 7275 | 7275 | 0 | PQ
007131_b | 7275 | 7275 | -120 | PQ
007131_c | 7275 | 7275 | 120 | PQ
009642_a | 7275 | 7275 | 0 | PQ
009642_b | 7275 | 7275 | -120 | PQ
009642_c | 7275 | 7275 | 120 | PQ
062334_a | 7275 | 7275 | 0 | PQ
062334_b | 7275 | 7275 | -120 | PQ
017932_b | 7275 | 7275 | -120 | PQ
017932_c | 7275 | 7275 | 120 | PQ
017930_b | 7275 | 7275 | -120 | PQ
017930_c | 7275 | 7275 | 120 | PQ
016714_a | 7275 | 7275 | 0 | PQ
016714_b | 7275 | 7275 | -120 | PQ
016714_c | 7275 | 7275 | 120 | PQ
062322_b | 7275 | 7275 | -120 | PQ
062322_c | 7275 | 7275 | 120 | PQ
053282_a | 7275 | 7275 | 0 | PQ
053282_b | 7275 | 7275 | -120 | PQ
053282_c | 7275 | 7275 | 120 | PQ
016712_a | 7275 | 7275 | 0 | PQ
016712_b | 7275 | 7275 | -120 | PQ
016712_c | 7275 | 7275 | 120 | PQ
005287_a | 7275 | 7275 | 0 | PQ
005287_b | 7275 | 7275 | -120 | PQ
005287_c | 7275 | 7275 | 120 | PQ
006692_b | 7275 | 7275 | -120 | PQ
006692_c | 7275 | 7275 | 120 | PQ
006008_a | 7275 | 7275 | 0 | PQ
006008_c | 7275 | 7275 | 120 | PQ
006001_a | 7275 | 7275 | 0 | PQ
006001_c | 7275 | 7275 | 120 | PQ
222713_a | 7275 | 7275 | 0 | PQ
222713_b | 7275 | 7275 | -120 | PQ
222713_c | 7275 | 7275 | 120 | PQ
020414_a | 7275 | 7275 | 0 | PQ
020414_b | 7275 | 7275 | -120 | PQ
020414_c | 7275 | 7275 | 120 | PQ
063901_a | 7275 | 7275 | 0 | PQ
063901_b | 7275 | 7275 | -120 | PQ
063901_c | 7275 | 7275 | 120 | PQ
063903_a | 7275 | 7275 | 0 | PQ
063903_b | 7275 | 7275 | -120 | PQ
063903_c | 7275 | 7275 | 120 | PQ
007127_a | 7275 | 7275 | 0 | PQ
007127_b | 7275 | 7275 | -120 | PQ
007127_c | 7275 | 7275 | 120 | PQ
062287_a | 7275 | 7275 | 0 | PQ
062287_b | 7275 | 7275 | -120 | PQ
062287_c | 7275 | 7275 | 120 | PQ
N_C904_63441105-SC_a | 7275 | 7275 | 0 | PQ
N_C904_63441105-SC_b | 7275 | 7275 | -120 | PQ
N_C904_63441105-SC_c | 7275 | 7275 | 120 | PQ
062281_a | 7275 | 7275 | 0 | PQ
062281_b | 7275 | 7275 | -120 | PQ
062281_c | 7275 | 7275 | 120 | PQ
062283_a | 7275 | 7275 | 0 | PQ
062283_b | 7275 | 7275 | -120 | PQ
062283_c | 7275 | 7275 | 120 | PQ
007148_a | 7275 | 7275 | 0 | PQ
007148_b | 7275 | 7275 | -120 | PQ
007148_c | 7275 | 7275 | 120 | PQ
007147_a | 7275 | 7275 | 0 | PQ
007147_b | 7275 | 7275 | -120 | PQ
007147_c | 7275 | 7275 | 120 | PQ
062327_b | 7275 | 7275 | -120 | PQ
062327_c | 7275 | 7275 | 120 | PQ
062325_b | 7275 | 7275 | -120 | PQ
062325_c | 7275 | 7275 | 120 | PQ
062289_a | 7275 | 7275 | 0 | PQ
062289_b | 7275 | 7275 | -120 | PQ
062289_c | 7275 | 7275 | 120 | PQ
001720_a | 7275 | 7275 | 0 | PQ
001720_b | 7275 | 7275 | -120 | PQ
001720_c | 7275 | 7275 | 120 | PQ
017929_b | 7275 | 7275 | -120 | PQ
017929_c | 7275 | 7275 | 120 | PQ
062057_a | 7275 | 7275 | 0 | PQ
062057_b | 7275 | 7275 | -120 | PQ
062057_c | 7275 | 7275 | 120 | PQ
221989_a | 7275 | 7275 | 0 | PQ
221989_b | 7275 | 7275 | -120 | PQ
221989_c | 7275 | 7275 | 120 | PQ
003549_a | 7275 | 7275 | 0 | PQ
003549_b | 7275 | 7275 | -120 | PQ
003549_c | 7275 | 7275 | 120 | PQ
216869_a | 7275 | 7275 | 0 | PQ
216869_b | 7275 | 7275 | -120 | PQ
216869_c | 7275 | 7275 | 120 | PQ
221986_a | 7275 | 7275 | 0 | PQ
221986_b | 7275 | 7275 | -120 | PQ
221986_c | 7275 | 7275 | 120 | PQ
005277_a | 7275 | 7275 | 0 | PQ
005277_b | 7275 | 7275 | -120 | PQ
005277_c | 7275 | 7275 | 120 | PQ
234186_a | 7275 | 7275 | 0 | PQ
234186_b | 7275 | 7275 | -120 | PQ
234186_c | 7275 | 7275 | 120 | PQ
234185_a | 7275 | 7275 | 0 | PQ
234185_b | 7275 | 7275 | -120 | PQ
234185_c | 7275 | 7275 | 120 | PQ
062299_a | 7275 | 7275 | 0 | PQ
062299_b | 7275 | 7275 | -120 | PQ
062299_c | 7275 | 7275 | 120 | PQ
004136_a | 7275 | 7275 | 0 | PQ
004136_b | 7275 | 7275 | -120 | PQ
035504_a | 7275 | 7275 | 0 | PQ
035504_b | 7275 | 7275 | -120 | PQ
035504_c | 7275 | 7275 | 120 | PQ
062291_a | 7275 | 7275 | 0 | PQ
062291_b | 7275 | 7275 | -120 | PQ
062291_c | 7275 | 7275 | 120 | PQ
N_C901_63441105-SC_a | 7275 | 7275 | 0 | PQ
N_C901_63441105-SC_b | 7275 | 7275 | -120 | PQ
N_C901_63441105-SC_c | 7275 | 7275 | 120 | PQ
018975_a | 7275 | 7275 | 0 | PQ
018975_b | 7275 | 7275 | -120 | PQ
018975_c | 7275 | 7275 | 120 | PQ
009646_a | 7275 | 7275 | 0 | PQ
009646_b | 7275 | 7275 | -120 | PQ
009646_c | 7275 | 7275 | 120 | PQ
007158_a | 7275 | 7275 | 0 | PQ
007158_b | 7275 | 7275 | -120 | PQ
007158_c | 7275 | 7275 | 120 | PQ
009647_b | 7275 | 7275 | -120 | PQ
009647_c | 7275 | 7275 | 120 | PQ
007154_a | 7275 | 7275 | 0 | PQ
007154_b | 7275 | 7275 | -120 | PQ
007154_c | 7275 | 7275 | 120 | PQ
007155_a | 7275 | 7275 | 0 | PQ
007155_b | 7275 | 7275 | -120 | PQ
007155_c | 7275 | 7275 | 120 | PQ
007156_a | 7275 | 7275 | 0 | PQ
007156_b | 7275 | 7275 | -120 | PQ
007156_c | 7275 | 7275 | 120 | PQ
007152_a | 7275 | 7275 | 0 | PQ
007152_b | 7275 | 7275 | -120 | PQ
007152_c | 7275 | 7275 | 120 | PQ
007153_a | 7275 | 7275 | 0 | PQ
007153_b | 7275 | 7275 | -120 | PQ
007153_c | 7275 | 7275 | 120 | PQ
097212_a | 7275 | 7275 | 0 | PQ
097212_b | 7275 | 7275 | -120 | PQ
097212_c | 7275 | 7275 | 120 | PQ
233297_a | 7275 | 7275 | 0 | PQ
233297_b | 7275 | 7275 | -120 | PQ
033980_a | 7275 | 7275 | 0 | PQ
033980_b | 7275 | 7275 | -120 | PQ
033980_c | 7275 | 7275 | 120 | PQ
005283_a | 7275 | 7275 | 0 | PQ
005283_b | 7275 | 7275 | -120 | PQ
005283_c | 7275 | 7275 | 120 | PQ
216893_a | 7275 | 7275 | 0 | PQ
216893_b | 7275 | 7275 | -120 | PQ
216893_c | 7275 | 7275 | 120 | PQ
062357_a | 7275 | 7275 | 0 | PQ
062357_b | 7275 | 7275 | -120 | PQ
005284_a | 7275 | 7275 | 0 | PQ
005284_b | 7275 | 7275 | -120 | PQ
005284_c | 7275 | 7275 | 120 | PQ
005285_a | 7275 | 7275 | 0 | PQ
005285_b | 7275 | 7275 | -120 | PQ
005285_c | 7275 | 7275 | 120 | PQ
033979_a | 7275 | 7275 | 0 | PQ
033979_b | 7275 | 7275 | -120 | PQ
033979_c | 7275 | 7275 | 120 | PQ
003544_a | 7275 | 7275 | 0 | PQ
003544_b | 7275 | 7275 | -120 | PQ
003544_c | 7275 | 7275 | 120 | PQ
N_C2001_63441105-SC_a | 7275 | 7275 | 0 | PQ
N_C2001_63441105-SC_b | 7275 | 7275 | -120 | PQ
N_C2001_63441105-SC_c | 7275 | 7275 | 120 | PQ
020630_a | 7275 | 7275 | 0 | PQ
020630_b | 7275 | 7275 | -120 | PQ
020630_c | 7275 | 7275 | 120 | PQ
221991_a | 7275 | 7275 | 0 | PQ
221991_b | 7275 | 7275 | -120 | PQ
221991_c | 7275 | 7275 | 120 | PQ
233290_a | 7275 | 7275 | 0 | PQ
233290_b | 7275 | 7275 | -120 | PQ
233290_c | 7275 | 7275 | 120 | PQ
216891_a | 7275 | 7275 | 0 | PQ
216891_b | 7275 | 7275 | -120 | PQ
216891_c | 7275 | 7275 | 120 | PQ
030113_a | 7275 | 7275 | 0 | PQ
030113_b | 7275 | 7275 | -120 | PQ
030113_c | 7275 | 7275 | 120 | PQ
221192_a | 7275 | 7275 | 0 | PQ
221192_b | 7275 | 7275 | -120 | PQ
221192_c | 7275 | 7275 | 120 | PQ
016711_a | 7275 | 7275 | 0 | PQ
016711_b | 7275 | 7275 | -120 | PQ
016711_c | 7275 | 7275 | 120 | PQ
215856_a | 7275 | 7275 | 0 | PQ
215856_b | 7275 | 7275 | -120 | PQ
215856_c | 7275 | 7275 | 120 | PQ
222712_a | 7275 | 7275 | 0 | PQ
222712_b | 7275 | 7275 | -120 | PQ
222712_c | 7275 | 7275 | 120 | PQ
064557_a | 7275 | 7275 | 0 | PQ
064557_b | 7275 | 7275 | -120 | PQ
064557_c | 7275 | 7275 | 120 | PQ
062314_b | 7275 | 7275 | -120 | PQ
062314_c | 7275 | 7275 | 120 | PQ
216895_a | 7275 | 7275 | 0 | PQ
216895_b | 7275 | 7275 | -120 | PQ
216895_c | 7275 | 7275 | 120 | PQ
062340_a | 7275 | 7275 | 0 | PQ
062340_b | 7275 | 7275 | -120 | PQ
028883_a | 7275 | 7275 | 0 | PQ
028883_b | 7275 | 7275 | -120 | PQ
028883_c | 7275 | 7275 | 120 | PQ
221196_a | 7275 | 7275 | 0 | PQ
221196_b | 7275 | 7275 | -120 | PQ
221196_c | 7275 | 7275 | 120 | PQ
221197_a | 7275 | 7275 | 0 | PQ
221197_b | 7275 | 7275 | -120 | PQ
221197_c | 7275 | 7275 | 120 | PQ
233922_a | 7275 | 7275 | 0 | PQ
233922_b | 7275 | 7275 | -120 | PQ
233922_c | 7275 | 7275 | 120 | PQ
003550_a | 7275 | 7275 | 0 | PQ
003550_b | 7275 | 7275 | -120 | PQ
003550_c | 7275 | 7275 | 120 | PQ
218841_a | 7275 | 7275 | 0 | PQ
218841_b | 7275 | 7275 | -120 | PQ
218841_c | 7275 | 7275 | 120 | PQ
218843_a | 7275 | 7275 | 0 | PQ
218843_b | 7275 | 7275 | -120 | PQ
218843_c | 7275 | 7275 | 120 | PQ
235423_a | 7275 | 7275 | 0 | PQ
235423_b | 7275 | 7275 | -120 | PQ
235423_c | 7275 | 7275 | 120 | PQ
235422_a | 7275 | 7275 | 0 | PQ
235422_b | 7275 | 7275 | -120 | PQ
235422_c | 7275 | 7275 | 120 | PQ
235420_a | 7275 | 7275 | 0 | PQ
235420_b | 7275 | 7275 | -120 | PQ
235420_c | 7275 | 7275 | 120 | PQ
235427_a | 7275 | 7275 | 0 | PQ
235427_b | 7275 | 7275 | -120 | PQ
235427_c | 7275 | 7275 | 120 | PQ
221198_a | 7275 | 7275 | 0 | PQ
221198_b | 7275 | 7275 | -120 | PQ
221198_c | 7275 | 7275 | 120 | PQ
096825_a | 7275 | 7275 | 0 | PQ
096825_b | 7275 | 7275 | -120 | PQ
096825_c | 7275 | 7275 | 120 | PQ
062352_a | 7275 | 7275 | 0 | PQ
062352_b | 7275 | 7275 | -120 | PQ
020631_a | 7275 | 7275 | 0 | PQ
020631_b | 7275 | 7275 | -120 | PQ
020631_c | 7275 | 7275 | 120 | PQ
062370_a | 7275 | 7275 | 0 | PQ
062370_b | 7275 | 7275 | -120 | PQ
062370_c | 7275 | 7275 | 120 | PQ
020197_a | 7275 | 7275 | 0 | PQ
020197_b | 7275 | 7275 | -120 | PQ
020197_c | 7275 | 7275 | 120 | PQ
062236_a | 7275 | 7275 | 0 | PQ
062236_b | 7275 | 7275 | -120 | PQ
062236_c | 7275 | 7275 | 120 | PQ
053284_a | 7275 | 7275 | 0 | PQ
053284_b | 7275 | 7275 | -120 | PQ
053284_c | 7275 | 7275 | 120 | PQ
062375_a | 7275 | 7275 | 0 | PQ
062375_b | 7275 | 7275 | -120 | PQ
062375_c | 7275 | 7275 | 120 | PQ
062376_a | 7275 | 7275 | 0 | PQ
062376_b | 7275 | 7275 | -120 | PQ
062376_c | 7275 | 7275 | 120 | PQ
062371_a | 7275 | 7275 | 0 | PQ
062371_b | 7275 | 7275 | -120 | PQ
062371_c | 7275 | 7275 | 120 | PQ
062373_a | 7275 | 7275 | 0 | PQ
062373_b | 7275 | 7275 | -120 | PQ
062373_c | 7275 | 7275 | 120 | PQ
062372_a | 7275 | 7275 | 0 | PQ
062372_b | 7275 | 7275 | -120 | PQ
062372_c | 7275 | 7275 | 120 | PQ
233282_a | 7275 | 7275 | 0 | PQ
233282_b | 7275 | 7275 | -120 | PQ
233282_c | 7275 | 7275 | 120 | PQ
007125_a | 7275 | 7275 | 0 | PQ
007125_b | 7275 | 7275 | -120 | PQ
007125_c | 7275 | 7275 | 120 | PQ
020162_a | 7275 | 7275 | 0 | PQ
020162_b | 7275 | 7275 | -120 | PQ
020162_c | 7275 | 7275 | 120 | PQ
235433_a | 7275 | 7275 | 0 | PQ
235433_b | 7275 | 7275 | -120 | PQ
235433_c | 7275 | 7275 | 120 | PQ
025503_a | 7275 | 7275 | 0 | PQ
025503_b | 7275 | 7275 | -120 | PQ
025503_c | 7275 | 7275 | 120 | PQ
025502_a | 7275 | 7275 | 0 | PQ
025502_b | 7275 | 7275 | -120 | PQ
025502_c | 7275 | 7275 | 120 | PQ
233673_a | 7275 | 7275 | 0 | PQ
233673_b | 7275 | 7275 | -120 | PQ
233673_c | 7275 | 7275 | 120 | PQ
004137_b | 7275 | 7275 | -120 | PQ
004137_c | 7275 | 7275 | 120 | PQ
233583_a | 7275 | 7275 | 0 | PQ
233583_b | 7275 | 7275 | -120 | PQ
233583_c | 7275 | 7275 | 120 | PQ
004135_a | 7275 | 7275 | 0 | PQ
004135_b | 7275 | 7275 | -120 | PQ
007126_a | 7275 | 7275 | 0 | PQ
007126_b | 7275 | 7275 | -120 | PQ
007126_c | 7275 | 7275 | 120 | PQ
062504_a | 7275 | 7275 | 0 | PQ
062504_b | 7275 | 7275 | -120 | PQ
062504_c | 7275 | 7275 | 120 | PQ
062295_a | 7275 | 7275 | 0 | PQ
062295_b | 7275 | 7275 | -120 | PQ
062295_c | 7275 | 7275 | 120 | PQ
235263_a | 7275 | 7275 | 0 | PQ
235263_b | 7275 | 7275 | -120 | PQ
235263_c | 7275 | 7275 | 120 | PQ
063915_a | 7275 | 7275 | 0 | PQ
063915_b | 7275 | 7275 | -120 | PQ
063915_c | 7275 | 7275 | 120 | PQ
062363_a | 7275 | 7275 | 0 | PQ
062363_b | 7275 | 7275 | -120 | PQ
062363_c | 7275 | 7275 | 120 | PQ
062361_a | 7275 | 7275 | 0 | PQ
062361_b | 7275 | 7275 | -120 | PQ
062361_c | 7275 | 7275 | 120 | PQ
062356_a | 7275 | 7275 | 0 | PQ
062356_b | 7275 | 7275 | -120 | PQ
062364_a | 7275 | 7275 | 0 | PQ
062364_b | 7275 | 7275 | -120 | PQ
062364_c | 7275 | 7275 | 120 | PQ
062365_a | 7275 | 7275 | 0 | PQ
062365_b | 7275 | 7275 | -120 | PQ
062365_c | 7275 | 7275 | 120 | PQ
062368_a | 7275 | 7275 | 0 | PQ
062368_b | 7275 | 7275 | -120 | PQ
062368_c | 7275 | 7275 | 120 | PQ
N_C2002_63441105-SC_a | 7275 | 7275 | 0 | PQ
N_C2002_63441105-SC_b | 7275 | 7275 | -120 | PQ
N_C2002_63441105-SC_c | 7275 | 7275 | 120 | PQ
032018_a | 7275 | 7275 | 0 | PQ
032018_c | 7275 | 7275 | 120 | PQ
233294_a | 7275 | 7275 | 0 | PQ
233294_b | 7275 | 7275 | -120 | PQ
233294_c | 7275 | 7275 | 120 | PQ
235409_a | 7275 | 7275 | 0 | PQ
235409_b | 7275 | 7275 | -120 | PQ
235409_c | 7275 | 7275 | 120 | PQ
233293_a | 7275 | 7275 | 0 | PQ
233293_b | 7275 | 7275 | -120 | PQ
233293_c | 7275 | 7275 | 120 | PQ
062235_a | 7275 | 7275 | 0 | PQ
062235_b | 7275 | 7275 | -120 | PQ
062235_c | 7275 | 7275 | 120 | PQ
233291_a | 7275 | 7275 | 0 | PQ
233291_b | 7275 | 7275 | -120 | PQ
233291_c | 7275 | 7275 | 120 | PQ
001840_a | 7275 | 7275 | 0 | PQ
001840_b | 7275 | 7275 | -120 | PQ
001840_c | 7275 | 7275 | 120 | PQ
016360_a | 7275 | 7275 | 0 | PQ
016360_b | 7275 | 7275 | -120 | PQ
016360_c | 7275 | 7275 | 120 | PQ
235401_a | 7275 | 7275 | 0 | PQ
235401_b | 7275 | 7275 | -120 | PQ
235401_c | 7275 | 7275 | 120 | PQ
004143_a | 7275 | 7275 | 0 | PQ
004143_b | 7275 | 7275 | -120 | PQ
235403_a | 7275 | 7275 | 0 | PQ
235403_b | 7275 | 7275 | -120 | PQ
235403_c | 7275 | 7275 | 120 | PQ
235402_a | 7275 | 7275 | 0 | PQ
235402_b | 7275 | 7275 | -120 | PQ
235402_c | 7275 | 7275 | 120 | PQ
233572_a | 7275 | 7275 | 0 | PQ
233572_b | 7275 | 7275 | -120 | PQ
233572_c | 7275 | 7275 | 120 | PQ
062339_a | 7275 | 7275 | 0 | PQ
062339_b | 7275 | 7275 | -120 | PQ
062395_a | 7275 | 7275 | 0 | PQ
062395_b | 7275 | 7275 | -120 | PQ
062395_c | 7275 | 7275 | 120 | PQ
062394_a | 7275 | 7275 | 0 | PQ
062394_b | 7275 | 7275 | -120 | PQ
062394_c | 7275 | 7275 | 120 | PQ
062393_a | 7275 | 7275 | 0 | PQ
062393_b | 7275 | 7275 | -120 | PQ
062393_c | 7275 | 7275 | 120 | PQ
062391_a | 7275 | 7275 | 0 | PQ
062391_b | 7275 | 7275 | -120 | PQ
062390_a | 7275 | 7275 | 0 | PQ
062390_b | 7275 | 7275 | -120 | PQ
233278_a | 7275 | 7275 | 0 | PQ
233278_b | 7275 | 7275 | -120 | PQ
233278_c | 7275 | 7275 | 120 | PQ
064568_a | 7275 | 7275 | 0 | PQ
064568_b | 7275 | 7275 | -120 | PQ
064568_c | 7275 | 7275 | 120 | PQ
064566_a | 7275 | 7275 | 0 | PQ
064566_b | 7275 | 7275 | -120 | PQ
064566_c | 7275 | 7275 | 120 | PQ
233292_a | 7275 | 7275 | 0 | PQ
233292_b | 7275 | 7275 | -120 | PQ
233292_c | 7275 | 7275 | 120 | PQ
064564_a | 7275 | 7275 | 0 | PQ
064564_b | 7275 | 7275 | -120 | PQ
064564_c | 7275 | 7275 | 120 | PQ
020629_a | 7275 | 7275 | 0 | PQ
020629_b | 7275 | 7275 | -120 | PQ
020629_c | 7275 | 7275 | 120 | PQ
020628_a | 7275 | 7275 | 0 | PQ
020628_b | 7275 | 7275 | -120 | PQ
020628_c | 7275 | 7275 | 120 | PQ
020413_a | 7275 | 7275 | 0 | PQ
020413_b | 7275 | 7275 | -120 | PQ
020413_c | 7275 | 7275 | 120 | PQ
234137_a | 7275 | 7275 | 0 | PQ
234137_b | 7275 | 7275 | -120 | PQ
234137_c | 7275 | 7275 | 120 | PQ
062061_a | 7275 | 7275 | 0 | PQ
062061_b | 7275 | 7275 | -120 | PQ
062061_c | 7275 | 7275 | 120 | PQ
062311_a | 7275 | 7275 | 0 | PQ
062311_b | 7275 | 7275 | -120 | PQ
062311_c | 7275 | 7275 | 120 | PQ
235394_a | 7275 | 7275 | 0 | PQ
235394_b | 7275 | 7275 | -120 | PQ
235394_c | 7275 | 7275 | 120 | PQ
062069_a | 7275 | 7275 | 0 | PQ
062069_c | 7275 | 7275 | 120 | PQ
062319_b | 7275 | 7275 | -120 | PQ
062319_c | 7275 | 7275 | 120 | PQ
234139_a | 7275 | 7275 | 0 | PQ
234139_b | 7275 | 7275 | -120 | PQ
234139_c | 7275 | 7275 | 120 | PQ
007198_a | 7275 | 7275 | 0 | PQ
007198_b | 7275 | 7275 | -120 | PQ
007198_c | 7275 | 7275 | 120 | PQ
235410_a | 7275 | 7275 | 0 | PQ
235410_b | 7275 | 7275 | -120 | PQ
235410_c | 7275 | 7275 | 120 | PQ
235411_a | 7275 | 7275 | 0 | PQ
235411_b | 7275 | 7275 | -120 | PQ
235411_c | 7275 | 7275 | 120 | PQ
235416_a | 7275 | 7275 | 0 | PQ
235416_b | 7275 | 7275 | -120 | PQ
235416_c | 7275 | 7275 | 120 | PQ
235417_a | 7275 | 7275 | 0 | PQ
235417_b | 7275 | 7275 | -120 | PQ
235417_c | 7275 | 7275 | 120 | PQ
235414_a | 7275 | 7275 | 0 | PQ
235414_b | 7275 | 7275 | -120 | PQ
235414_c | 7275 | 7275 | 120 | PQ
235415_a | 7275 | 7275 | 0 | PQ
235415_b | 7275 | 7275 | -120 | PQ
235415_c | 7275 | 7275 | 120 | PQ
218840_a | 7275 | 7275 | 0 | PQ
218840_b | 7275 | 7275 | -120 | PQ
218840_c | 7275 | 7275 | 120 | PQ
235418_a | 7275 | 7275 | 0 | PQ
235418_b | 7275 | 7275 | -120 | PQ
235418_c | 7275 | 7275 | 120 | PQ
235419_a | 7275 | 7275 | 0 | PQ
235419_b | 7275 | 7275 | -120 | PQ
235419_c | 7275 | 7275 | 120 | PQ
096016_a | 7275 | 7275 | 0 | PQ
096016_b | 7275 | 7275 | -120 | PQ
096016_c | 7275 | 7275 | 120 | PQ
096015_a | 7275 | 7275 | 0 | PQ
096015_b | 7275 | 7275 | -120 | PQ
096015_c | 7275 | 7275 | 120 | PQ
221193_a | 7275 | 7275 | 0 | PQ
221193_b | 7275 | 7275 | -120 | PQ
221193_c | 7275 | 7275 | 120 | PQ
062388_a | 7275 | 7275 | 0 | PQ
062388_b | 7275 | 7275 | -120 | PQ
062316_b | 7275 | 7275 | -120 | PQ
062316_c | 7275 | 7275 | 120 | PQ
062384_b | 7275 | 7275 | -120 | PQ
062384_c | 7275 | 7275 | 120 | PQ
062386_b | 7275 | 7275 | -120 | PQ
062386_c | 7275 | 7275 | 120 | PQ
221191_a | 7275 | 7275 | 0 | PQ
221191_b | 7275 | 7275 | -120 | PQ
221191_c | 7275 | 7275 | 120 | PQ
062380_b | 7275 | 7275 | -120 | PQ
062380_c | 7275 | 7275 | 120 | PQ
062381_b | 7275 | 7275 | -120 | PQ
062381_c | 7275 | 7275 | 120 | PQ
062383_b | 7275 | 7275 | -120 | PQ
062383_c | 7275 | 7275 | 120 | PQ
063912_a | 7275 | 7275 | 0 | PQ
063912_b | 7275 | 7275 | -120 | PQ
063912_c | 7275 | 7275 | 120 | PQ
062313_a | 7275 | 7275 | 0 | PQ
062313_b | 7275 | 7275 | -120 | PQ
062070_a | 7275 | 7275 | 0 | PQ
062070_c | 7275 | 7275 | 120 | PQ
062074_a | 7275 | 7275 | 0 | PQ
062074_c | 7275 | 7275 | 120 | PQ
007124_b | 7275 | 7275 | -120 | PQ
007124_c | 7275 | 7275 | 120 | PQ
018093_a | 7275 | 7275 | 0 | PQ
018093_b | 7275 | 7275 | -120 | PQ
018093_c | 7275 | 7275 | 120 | PQ
000726_a | 7275 | 7275 | 0 | PQ
000726_b | 7275 | 7275 | -120 | PQ
000726_c | 7275 | 7275 | 120 | PQ
007120_a | 7275 | 7275 | 0 | PQ
007120_b | 7275 | 7275 | -120 | PQ
007120_c | 7275 | 7275 | 120 | PQ
233923_a | 7275 | 7275 | 0 | PQ
233923_b | 7275 | 7275 | -120 | PQ
233923_c | 7275 | 7275 | 120 | PQ
062308_a | 7275 | 7275 | 0 | PQ
062308_b | 7275 | 7275 | -120 | PQ
062308_c | 7275 | 7275 | 120 | PQ
062309_a | 7275 | 7275 | 0 | PQ
062309_b | 7275 | 7275 | -120 | PQ
062309_c | 7275 | 7275 | 120 | PQ
005282_a | 7275 | 7275 | 0 | PQ
005282_c | 7275 | 7275 | 120 | PQ
235391_a | 7275 | 7275 | 0 | PQ
235391_b | 7275 | 7275 | -120 | PQ
235391_c | 7275 | 7275 | 120 | PQ
235393_a | 7275 | 7275 | 0 | PQ
235393_b | 7275 | 7275 | -120 | PQ
235393_c | 7275 | 7275 | 120 | PQ
235392_a | 7275 | 7275 | 0 | PQ
235392_b | 7275 | 7275 | -120 | PQ
235392_c | 7275 | 7275 | 120 | PQ
095357_a | 7275 | 7275 | 0 | PQ
095357_b | 7275 | 7275 | -120 | PQ
095357_c | 7275 | 7275 | 120 | PQ
221199_a | 7275 | 7275 | 0 | PQ
221199_b | 7275 | 7275 | -120 | PQ
221199_c | 7275 | 7275 | 120 | PQ
033983_a | 7275 | 7275 | 0 | PQ
033983_b | 7275 | 7275 | -120 | PQ
033983_c | 7275 | 7275 | 120 | PQ
062331_a | 7275 | 7275 | 0 | PQ
062331_b | 7275 | 7275 | -120 | PQ
062332_a | 7275 | 7275 | 0 | PQ
062332_b | 7275 | 7275 | -120 | PQ
062337_a | 7275 | 7275 | 0 | PQ
062337_b | 7275 | 7275 | -120 | PQ
062336_a | 7275 | 7275 | 0 | PQ
062336_b | 7275 | 7275 | -120 | PQ
017937_a | 7275 | 7275 | 0 | PQ
017937_b | 7275 | 7275 | -120 | PQ
017937_c | 7275 | 7275 | 120 | PQ
006691_b | 7275 | 7275 | -120 | PQ
006691_c | 7275 | 7275 | 120 | PQ
053281_a | 7275 | 7275 | 0 | PQ
053281_b | 7275 | 7275 | -120 | PQ
053281_c | 7275 | 7275 | 120 | PQ
062231_a | 7275 | 7275 | 0 | PQ
062231_b | 7275 | 7275 | -120 | PQ
062231_c | 7275 | 7275 | 120 | PQ
062232_a | 7275 | 7275 | 0 | PQ
062232_b | 7275 | 7275 | -120 | PQ
062232_c | 7275 | 7275 | 120 | PQ
062233_a | 7275 | 7275 | 0 | PQ
062233_b | 7275 | 7275 | -120 | PQ
062233_c | 7275 | 7275 | 120 | PQ
053285_a | 7275 | 7275 | 0 | PQ
053285_b | 7275 | 7275 | -120 | PQ
053285_c | 7275 | 7275 | 120 | PQ
053286_a | 7275 | 7275 | 0 | PQ
053286_b | 7275 | 7275 | -120 | PQ
053286_c | 7275 | 7275 | 120 | PQ
218837_a | 7275 | 7275 | 0 | PQ
218837_c | 7275 | 7275 | 120 | PQ
062321_b | 7275 | 7275 | -120 | PQ
062321_c | 7275 | 7275 | 120 | PQ
063904_a | 7275 | 7275 | 0 | PQ
063904_b | 7275 | 7275 | -120 | PQ
063904_c | 7275 | 7275 | 120 | PQ
063907_a | 7275 | 7275 | 0 | PQ
063907_b | 7275 | 7275 | -120 | PQ
063907_c | 7275 | 7275 | 120 | PQ
063906_a | 7275 | 7275 | 0 | PQ
063906_b | 7275 | 7275 | -120 | PQ
063906_c | 7275 | 7275 | 120 | PQ
063902_a | 7275 | 7275 | 0 | PQ
063902_b | 7275 | 7275 | -120 | PQ
063902_c | 7275 | 7275 | 120 | PQ
062377_a | 7275 | 7275 | 0 | PQ
062377_b | 7275 | 7275 | -120 | PQ
062377_c | 7275 | 7275 | 120 | PQ
063909_a | 7275 | 7275 | 0 | PQ
063909_b | 7275 | 7275 | -120 | PQ
063909_c | 7275 | 7275 | 120 | PQ
063908_a | 7275 | 7275 | 0 | PQ
063908_b | 7275 | 7275 | -120 | PQ
063908_c | 7275 | 7275 | 120 | PQ
062285_a | 7275 | 7275 | 0 | PQ
062285_b | 7275 | 7275 | -120 | PQ
062285_c | 7275 | 7275 | 120 | PQ
062284_a | 7275 | 7275 | 0 | PQ
062284_b | 7275 | 7275 | -120 | PQ
062284_c | 7275 | 7275 | 120 | PQ
062286_a | 7275 | 7275 | 0 | PQ
062286_b | 7275 | 7275 | -120 | PQ
062286_c | 7275 | 7275 | 120 | PQ
062280_a | 7275 | 7275 | 0 | PQ
062280_b | 7275 | 7275 | -120 | PQ
062280_c | 7275 | 7275 | 120 | PQ
062328_a | 7275 | 7275 | 0 | PQ
062328_b | 7275 | 7275 | -120 | PQ
062328_c | 7275 | 7275 | 120 | PQ
062329_a | 7275 | 7275 | 0 | PQ
062329_b | 7275 | 7275 | -120 | PQ
062324_b | 7275 | 7275 | -120 | PQ
062324_c | 7275 | 7275 | 120 | PQ
062288_a | 7275 | 7275 | 0 | PQ
062288_b | 7275 | 7275 | -120 | PQ
062288_c | 7275 | 7275 | 120 | PQ
062320_b | 7275 | 7275 | -120 | PQ
062320_c | 7275 | 7275 | 120 | PQ
062055_a | 7275 | 7275 | 0 | PQ
062055_b | 7275 | 7275 | -120 | PQ
062055_c | 7275 | 7275 | 120 | PQ
062298_a | 7275 | 7275 | 0 | PQ
062298_b | 7275 | 7275 | -120 | PQ
062298_c | 7275 | 7275 | 120 | PQ
062292_a | 7275 | 7275 | 0 | PQ
062292_b | 7275 | 7275 | -120 | PQ
062292_c | 7275 | 7275 | 120 | PQ
062293_a | 7275 | 7275 | 0 | PQ
062293_b | 7275 | 7275 | -120 | PQ
062293_c | 7275 | 7275 | 120 | PQ
062290_a | 7275 | 7275 | 0 | PQ
062290_b | 7275 | 7275 | -120 | PQ
062296_a | 7275 | 7275 | 0 | PQ
062296_b | 7275 | 7275 | -120 | PQ
062296_c | 7275 | 7275 | 120 | PQ
062297_a | 7275 | 7275 | 0 | PQ
062297_b | 7275 | 7275 | -120 | PQ
062297_c | 7275 | 7275 | 120 | PQ
062294_a | 7275 | 7275 | 0 | PQ
062294_b | 7275 | 7275 | -120 | PQ
062294_c | 7275 | 7275 | 120 | PQ
231597_a | 7275 | 7275 | 0 | PQ
231597_b | 7275 | 7275 | -120 | PQ
231597_c | 7275 | 7275 | 120 | PQ
010547_a | 7275 | 7275 | 0 | PQ
010547_b | 7275 | 7275 | -120 | PQ
010547_c | 7275 | 7275 | 120 | PQ
053280_a | 7275 | 7275 | 0 | PQ
053280_b | 7275 | 7275 | -120 | PQ
053280_c | 7275 | 7275 | 120 | PQ
062353_a | 7275 | 7275 | 0 | PQ
062353_b | 7275 | 7275 | -120 | PQ
062350_a | 7275 | 7275 | 0 | PQ
062350_b | 7275 | 7275 | -120 | PQ
062354_a | 7275 | 7275 | 0 | PQ
062354_b | 7275 | 7275 | -120 | PQ
003543_a | 7275 | 7275 | 0 | PQ
003543_b | 7275 | 7275 | -120 | PQ
003543_c | 7275 | 7275 | 120 | PQ
053283_a | 7275 | 7275 | 0 | PQ
053283_b | 7275 | 7275 | -120 | PQ
053283_c | 7275 | 7275 | 120 | PQ
222714_a | 7275 | 7275 | 0 | PQ
222714_b | 7275 | 7275 | -120 | PQ
222714_c | 7275 | 7275 | 120 | PQ
062348_a | 7275 | 7275 | 0 | PQ
062348_b | 7275 | 7275 | -120 | PQ
062349_a | 7275 | 7275 | 0 | PQ
062349_b | 7275 | 7275 | -120 | PQ
064555_a | 7275 | 7275 | 0 | PQ
064555_b | 7275 | 7275 | -120 | PQ
064555_c | 7275 | 7275 | 120 | PQ
064554_a | 7275 | 7275 | 0 | PQ
064554_b | 7275 | 7275 | -120 | PQ
062341_a | 7275 | 7275 | 0 | PQ
062341_b | 7275 | 7275 | -120 | PQ
062344_a | 7275 | 7275 | 0 | PQ
062344_b | 7275 | 7275 | -120 | PQ
063918_a | 7275 | 7275 | 0 | PQ
063918_b | 7275 | 7275 | -120 | PQ
063918_c | 7275 | 7275 | 120 | PQ
063919_a | 7275 | 7275 | 0 | PQ
063919_b | 7275 | 7275 | -120 | PQ
063919_c | 7275 | 7275 | 120 | PQ
016715_a | 7275 | 7275 | 0 | PQ
016715_b | 7275 | 7275 | -120 | PQ
016715_c | 7275 | 7275 | 120 | PQ
063913_a | 7275 | 7275 | 0 | PQ
063913_b | 7275 | 7275 | -120 | PQ
063910_a | 7275 | 7275 | 0 | PQ
063910_b | 7275 | 7275 | -120 | PQ
063910_c | 7275 | 7275 | 120 | PQ
063911_a | 7275 | 7275 | 0 | PQ
063911_b | 7275 | 7275 | -120 | PQ
063911_c | 7275 | 7275 | 120 | PQ
063916_a | 7275 | 7275 | 0 | PQ
063916_b | 7275 | 7275 | -120 | PQ
063916_c | 7275 | 7275 | 120 | PQ
063917_a | 7275 | 7275 | 0 | PQ
063917_b | 7275 | 7275 | -120 | PQ
063917_c | 7275 | 7275 | 120 | PQ
063914_a | 7275 | 7275 | 0 | PQ
063914_b | 7275 | 7275 | -120 | PQ
062050_a | 7275 | 7275 | 0 | PQ
062050_b | 7275 | 7275 | -120 | PQ
062050_c | 7275 | 7275 | 120 | PQ
062379_b | 7275 | 7275 | -120 | PQ
062379_c | 7275 | 7275 | 120 | PQ
062378_b | 7275 | 7275 | -120 | PQ
062378_c | 7275 | 7275 | 120 | PQ
062374_a | 7275 | 7275 | 0 | PQ
062374_b | 7275 | 7275 | -120 | PQ
062374_c | 7275 | 7275 | 120 | PQ
062049_a | 7275 | 7275 | 0 | PQ
062049_b | 7275 | 7275 | -120 | PQ
062049_c | 7275 | 7275 | 120 | PQ
062048_a | 7275 | 7275 | 0 | PQ
062048_b | 7275 | 7275 | -120 | PQ
062048_c | 7275 | 7275 | 120 | PQ
020686_a | 7275 | 7275 | 0 | PQ
020686_b | 7275 | 7275 | -120 | PQ
020686_c | 7275 | 7275 | 120 | PQ
233672_a | 7275 | 7275 | 0 | PQ
233672_b | 7275 | 7275 | -120 | PQ
233672_c | 7275 | 7275 | 120 | PQ
064556_a | 7275 | 7275 | 0 | PQ
064556_b | 7275 | 7275 | -120 | PQ
004134_a | 7275 | 7275 | 0 | PQ
004134_b | 7275 | 7275 | -120 | PQ
062362_a | 7275 | 7275 | 0 | PQ
062362_b | 7275 | 7275 | -120 | PQ
062362_c | 7275 | 7275 | 120 | PQ
062051_a | 7275 | 7275 | 0 | PQ
062051_b | 7275 | 7275 | -120 | PQ
062051_c | 7275 | 7275 | 120 | PQ
062054_a | 7275 | 7275 | 0 | PQ
062054_b | 7275 | 7275 | -120 | PQ
062054_c | 7275 | 7275 | 120 | PQ
062367_a | 7275 | 7275 | 0 | PQ
062367_b | 7275 | 7275 | -120 | PQ
062367_c | 7275 | 7275 | 120 | PQ
062056_a | 7275 | 7275 | 0 | PQ
062056_b | 7275 | 7275 | -120 | PQ
062056_c | 7275 | 7275 | 120 | PQ
062058_a | 7275 | 7275 | 0 | PQ
062058_b | 7275 | 7275 | -120 | PQ
062058_c | 7275 | 7275 | 120 | PQ
062059_a | 7275 | 7275 | 0 | PQ
062059_b | 7275 | 7275 | -120 | PQ
062059_c | 7275 | 7275 | 120 | PQ
062369_a | 7275 | 7275 | 0 | PQ
062369_b | 7275 | 7275 | -120 | PQ
062369_c | 7275 | 7275 | 120 | PQ
032019_a | 7275 | 7275 | 0 | PQ
032019_c | 7275 | 7275 | 120 | PQ
001849_a | 7275 | 7275 | 0 | PQ
001849_b | 7275 | 7275 | -120 | PQ
001849_c | 7275 | 7275 | 120 | PQ
233573_a | 7275 | 7275 | 0 | PQ
233573_b | 7275 | 7275 | -120 | PQ
233573_c | 7275 | 7275 | 120 | PQ
062392_a | 7275 | 7275 | 0 | PQ
062392_b | 7275 | 7275 | -120 | PQ
064569_a | 7275 | 7275 | 0 | PQ
064569_b | 7275 | 7275 | -120 | PQ
064569_c | 7275 | 7275 | 120 | PQ
064567_a | 7275 | 7275 | 0 | PQ
064567_b | 7275 | 7275 | -120 | PQ
064567_c | 7275 | 7275 | 120 | PQ
064565_a | 7275 | 7275 | 0 | PQ
064565_b | 7275 | 7275 | -120 | PQ
064565_c | 7275 | 7275 | 120 | PQ
064563_a | 7275 | 7275 | 0 | PQ
064563_b | 7275 | 7275 | -120 | PQ
064563_c | 7275 | 7275 | 120 | PQ
062317_b | 7275 | 7275 | -120 | PQ
062317_c | 7275 | 7275 | 120 | PQ
062064_a | 7275 | 7275 | 0 | PQ
062064_b | 7275 | 7275 | -120 | PQ
062064_c | 7275 | 7275 | 120 | PQ
062315_b | 7275 | 7275 | -120 | PQ
062315_c | 7275 | 7275 | 120 | PQ
062066_a | 7275 | 7275 | 0 | PQ
062066_c | 7275 | 7275 | 120 | PQ
062060_a | 7275 | 7275 | 0 | PQ
062060_b | 7275 | 7275 | -120 | PQ
062060_c | 7275 | 7275 | 120 | PQ
062063_a | 7275 | 7275 | 0 | PQ
062063_b | 7275 | 7275 | -120 | PQ
062063_c | 7275 | 7275 | 120 | PQ
062310_a | 7275 | 7275 | 0 | PQ
062310_b | 7275 | 7275 | -120 | PQ
062310_c | 7275 | 7275 | 120 | PQ
062068_a | 7275 | 7275 | 0 | PQ
062068_c | 7275 | 7275 | 120 | PQ
062503_a | 7275 | 7275 | 0 | PQ
062503_b | 7275 | 7275 | -120 | PQ
062503_c | 7275 | 7275 | 120 | PQ
062505_a | 7275 | 7275 | 0 | PQ
062505_b | 7275 | 7275 | -120 | PQ
062505_c | 7275 | 7275 | 120 | PQ
062065_a | 7275 | 7275 | 0 | PQ
062065_b | 7275 | 7275 | -120 | PQ
062065_c | 7275 | 7275 | 120 | PQ
062389_a | 7275 | 7275 | 0 | PQ
062389_b | 7275 | 7275 | -120 | PQ
020632_a | 7275 | 7275 | 0 | PQ
020632_b | 7275 | 7275 | -120 | PQ
020632_c | 7275 | 7275 | 120 | PQ
062385_b | 7275 | 7275 | -120 | PQ
062385_c | 7275 | 7275 | 120 | PQ
062387_a | 7275 | 7275 | 0 | PQ
062387_b | 7275 | 7275 | -120 | PQ
062067_a | 7275 | 7275 | 0 | PQ
062067_c | 7275 | 7275 | 120 | PQ
062382_b | 7275 | 7275 | -120 | PQ
062382_c | 7275 | 7275 | 120 | PQ
062073_a | 7275 | 7275 | 0 | PQ
062073_c | 7275 | 7275 | 120 | PQ
062071_a | 7275 | 7275 | 0 | PQ
062071_c | 7275 | 7275 | 120 | PQ
062312_a | 7275 | 7275 | 0 | PQ
062312_b | 7275 | 7275 | -120 | PQ
062300_a | 7275 | 7275 | 0 | PQ
062300_b | 7275 | 7275 | -120 | PQ
062300_c | 7275 | 7275 | 120 | PQ
062301_a | 7275 | 7275 | 0 | PQ
062301_b | 7275 | 7275 | -120 | PQ
062301_c | 7275 | 7275 | 120 | PQ
062302_a | 7275 | 7275 | 0 | PQ
062302_b | 7275 | 7275 | -120 | PQ
062302_c | 7275 | 7275 | 120 | PQ
018096_a | 7275 | 7275 | 0 | PQ
018096_b | 7275 | 7275 | -120 | PQ
018096_c | 7275 | 7275 | 120 | PQ
062062_a | 7275 | 7275 | 0 | PQ
062062_b | 7275 | 7275 | -120 | PQ
062062_c | 7275 | 7275 | 120 | PQ
016484_sec_a | 120 | 120 | 0 | PQ
016484_sec_b | 120 | 120 | -120 | PQ
016484_sec_c | 120 | 120 | 120 | PQ
063915_sec_a | 120 | 120 | 0 | PQ
063915_sec_b | 120 | 120 | -120 | PQ
063915_sec_c | 120 | 120 | 120 | PQ
79098_sec_a | 120 | 120 | 0 | PQ
79098_sec_b | 120 | 120 | -120 | PQ
79098_sec_c | 120 | 120 | 120 | PQ
42477_sec_c | 120 | 120 | 120 | PQ
42477_sec_b | 120 | 120 | -120 | PQ
67807_sec_c | 120 | 120 | 120 | PQ
67807_sec_b | 120 | 120 | -120 | PQ
67807_sec_a | 120 | 120 | 0 | PQ
127741_sec_a | 120 | 120 | 0 | PQ
127741_sec_b | 120 | 120 | -120 | PQ
127741_sec_c | 120 | 120 | 120 | PQ
75809_sec_b | 120 | 120 | -120 | PQ
75809_sec_c | 120 | 120 | 120 | PQ
75809_sec_a | 120 | 120 | 0 | PQ
6625_sec_b | 120 | 120 | -120 | PQ
6625_sec_c | 120 | 120 | 120 | PQ
64975_sec_c | 120 | 120 | 120 | PQ
6625_sec_a | 120 | 120 | 0 | PQ
229_sec_b | 120 | 120 | -120 | PQ
229_sec_c | 120 | 120 | 120 | PQ
64975_sec_a | 120 | 120 | 0 | PQ
114742_sec_c | 120 | 120 | 120 | PQ
114742_sec_b | 120 | 120 | -120 | PQ
39263_sec_a | 120 | 120 | 0 | PQ
39263_sec_b | 120 | 120 | -120 | PQ
39263_sec_c | 120 | 120 | 120 | PQ
54986_sec_a | 120 | 120 | 0 | PQ
54986_sec_b | 120 | 120 | -120 | PQ
52586_sec_b | 120 | 120 | -120 | PQ
33252_sec_b | 120 | 120 | -120 | PQ
33252_sec_c | 120 | 120 | 120 | PQ
33252_sec_a | 120 | 120 | 0 | PQ
109171_sec_c | 120 | 120 | 120 | PQ
109171_sec_a | 120 | 120 | 0 | PQ
52586_sec_a | 120 | 120 | 0 | PQ
52586_sec_c | 120 | 120 | 120 | PQ
82854_sec_b | 120 | 120 | -120 | PQ
82854_sec_c | 120 | 120 | 120 | PQ
82854_sec_a | 120 | 120 | 0 | PQ
38426_sec_b | 120 | 120 | -120 | PQ
38426_sec_c | 120 | 120 | 120 | PQ
51888_sec_a | 120 | 120 | 0 | PQ
51888_sec_c | 120 | 120 | 120 | PQ
51888_sec_b | 120 | 120 | -120 | PQ
216866_a | 7275 | 7275 | 0 | SLACK
216866_b | 7275 | 7275 | -120 | SLACK
216866_c | 7275 | 7275 | 120 | SLACK

## Vsource 3-phase
bus A | bus B | bus C | ID | kV (ph-ph RMS) | Angle_a (Degree) | MVA_sc1 | MVA_sc3 | r_pos | x_pos | r_zero | x_zero
216866_a | 216866_b | 216866_c | 216866 | 12.6 | 0

## Transformer 3-phase
|  | winding 0 | [6 empty] | winding 1
ID | Number of phases | bus a | bus b | bus c | kV (ph-ph RMS) | kVA_base | R_w0 (pu) | conn | bus_a | bus_b | bus_c | kV (ph-ph RMS) | kVA_base | R_w1 (pu) | conn | Multiple Impedance | Tap A | Tap B | Tap C | Lowest Tap | Highest Tap | Min Range (%) | Max Range (%) | X (pu) | Z0 leakage (pu) | Z1 leakage (pu) | X0/R0 | X1/R1 | No load loss (kW)
TR1_300016484 | 3 | 016484_a | 016484_b | 016484_c | 12.6 | 1500000 | 0.045 | wye | 016484_sec_a | 016484_sec_b | 016484_sec_c | 0.20785 | 1500000 | 0.09 | wye | 0 | 0 | 0 | 0 | -16 | 16 | 10 | 10 | 1.448
TR1_300063915 | 3 | 063915_a | 063915_b | 063915_c | 12.6 | 1500000 | 0.045 | wye | 063915_sec_a | 063915_sec_b | 063915_sec_c | 0.20785 | 1500000 | 0.09 | wye | 0 | 0 | 0 | 0 | -16 | 16 | 10 | 10 | 1.448
TR1_L_79098 | 3 | 062060_a | 062060_b | 062060_c | 12.6 | 30000 | 0.045 | wye | 79098_sec_a | 79098_sec_b | 79098_sec_c | 0.20785 | 30000 | 0.09 | wye | 0 | 0 | 0 | 0 | -16 | 16 | 10 | 10 | 1.448
TR1_L_22666 | 3 | 062298_a | 062298_b | 062298_c | 12.6 | 90000 | 0.045 | wye | 39263_sec_a | 39263_sec_b | 39263_sec_c | 0.20785 | 90000 | 0.09 | wye | 0 | 0 | 0 | 0 | -16 | 16 | 10 | 10 | 1.448
TR1_L_42477 | 2 | 062321_b | 062321_c |  | 12.6 | 20000 | 0.045 | wye | 42477_sec_b | 42477_sec_c |  | 0.20785 | 20000 | 0.09 | wye | 0 | 0 | 0 |  | -16 | 16 | 10 | 10 | 1.448
TR1_L_67807 | 3 | 062054_a | 062054_b | 062054_c | 12.6 | 30000 | 0.045 | wye | 67807_sec_a | 67807_sec_b | 67807_sec_c | 0.20785 | 30000 | 0.09 | wye | 0 | 0 | 0 | 0 | -16 | 16 | 10 | 10 | 1.448
TR1_L_127741 | 3 | 062369_a | 062369_b | 062369_c | 12.6 | 30000 | 0.045 | wye | 127741_sec_a | 127741_sec_b | 127741_sec_c | 0.20785 | 30000 | 0.09 | wye | 0 | 0 | 0 | 0 | -16 | 16 | 10 | 10 | 1.448
TR1_L_114742 | 2 | 062385_b | 062385_c |  | 12.6 | 40000 | 0.045 | wye | 114742_sec_b | 114742_sec_c |  | 0.20785 | 40000 | 0.09 | wye | 0 | 0 | 0 |  | -16 | 16 | 10 | 10 | 1.448
TR1_L_109171 | 2 | 062071_a | 062071_c |  | 12.6 | 60000 | 0.045 | wye | 109171_sec_a | 109171_sec_c |  | 0.20785 | 60000 | 0.09 | wye | 0 | 0 | 0 |  | -16 | 16 | 10 | 10 | 1.448
TR1_L_54986 | 2 | 062349_a | 062349_b |  | 12.6 | 20000 | 0.045 | wye | 54986_sec_a | 54986_sec_b |  | 0.20785 | 20000 | 0.09 | wye | 0 | 0 | 0 |  | -16 | 16 | 10 | 10 | 1.448
TR1_L_82854 | 3 | 017937_a | 017937_b | 017937_c | 12.6 | 90000 | 0.045 | wye | 82854_sec_a | 82854_sec_b | 82854_sec_c | 0.20785 | 90000 | 0.09 | wye | 0 | 0 | 0 | 0 | -16 | 16 | 10 | 10 | 1.448
TR1_L_38426 | 2 | 006691_b | 006691_c |  | 12.6 | 20000 | 0.045 | wye | 38426_sec_b | 38426_sec_c |  | 0.20785 | 20000 | 0.09 | wye | 0 | 0 | 0 |  | -16 | 16 | 10 | 10 | 1.448
TR1_L_51888 | 3 | 053283_a | 053283_b | 053283_c | 12.6 | 30000 | 0.045 | wye | 51888_sec_a | 51888_sec_b | 51888_sec_c | 0.20785 | 30000 | 0.09 | wye | 0 | 0 | 0 | 0 | -16 | 16 | 10 | 10 | 1.448
TR1_L_75809 | 3 | 062059_a | 062059_b | 062059_c | 12.6 | 60000 | 0.045 | wye | 75809_sec_a | 75809_sec_b | 75809_sec_c | 0.20785 | 60000 | 0.09 | wye | 0 | 0 | 0 | 0 | -16 | 16 | 10 | 10 | 1.448
TR1_L_64975 | 2 | 062067_a | 062067_c |  | 12.6 | 40000 | 0.045 | wye | 64975_sec_a | 64975_sec_c |  | 0.20785 | 40000 | 0.09 | wye | 0 | 0 | 0 |  | -16 | 16 | 10 | 10 | 1.448
TR1_L_6625 | 3 | 062377_a | 062377_b | 062377_c | 12.6 | 30000 | 0.045 | wye | 6625_sec_a | 6625_sec_b | 6625_sec_c | 0.20785 | 30000 | 0.09 | wye | 0 | 0 | 0 | 0 | -16 | 16 | 10 | 10 | 1.448
TR1_L_52586 | 3 | 053280_a | 053280_b | 053280_c | 12.6 | 60000 | 0.045 | wye | 52586_sec_a | 52586_sec_b | 52586_sec_c | 0.20785 | 60000 | 0.09 | wye | 0 | 0 | 0 | 0 | -16 | 16 | 10 | 10 | 1.448
TR1_L_33252 | 3 | 053285_a | 053285_b | 053285_c | 12.6 | 30000 | 0.045 | wye | 33252_sec_a | 33252_sec_b | 33252_sec_c | 0.20785 | 30000 | 0.09 | wye | 0 | 0 | 0 | 0 | -16 | 16 | 10 | 10 | 1.448
TR1_L_229 | 2 | 062317_b | 062317_c |  | 12.6 | 20000 | 0.045 | wye | 229_sec_b | 229_sec_c |  | 0.20785 | 20000 | 0.09 | wye | 0 | 0 | 0 |  | -16 | 16 | 10 | 10 | 1.448

## Multiphase Line
From1 | From2 | From3 | To1 | To2 | To3 | ID | Mode | Length (length_unit) | r0 (ohm/length_unit) | x0 (ohm/length_unit) | r1 (ohm/length_unit) | x1 (ohm/length_unit) | b0 (uS/length_unit) | b1 (uS/length_unit) | r11 (ohm/length_unit) | x11 (ohm/length_unit) | r21 (ohm/length_unit) | x21 (ohm/length_unit) | r22 (ohm/length_unit) | x22 (ohm/length_unit) | r31 (ohm/length_unit) | x31 (ohm/length_unit) | r32 (ohm/length_unit) | x32 (ohm/length_unit) | r33 (ohm/length_unit) | x33 (ohm/length_unit) | b11 (uS/length_unit) | b21 (uS/length_unit) | b22 (uS/length_unit) | b31 (uS/length_unit) | b32 (uS/length_unit) | b33 (uS/length_unit)
007125_a | 007125_b | 007125_c | 007120_a | 007120_b | 007120_c | L_300006443 | full | 0.075758 | [6 empty] | 2.2668 | 1.3205 | 0.095302 | 0.92897 | 2.2668 | 1.3205 | 0.095302 | 0.92897 | 0.095302 | 0.85164 | 2.2668 | 1.3205 | 6.2998 | -1.9958 | 5.9597 | -1.2595 | -0.7417 | 5.6386
062328_a | 062328_b | 062328_c | 007125_a | 007125_b | 007125_c | L_300006441 | full | 0.066477 | [6 empty] | 2.2668 | 1.3205 | 0.095302 | 0.92897 | 2.2668 | 1.3205 | 0.095302 | 0.92897 | 0.095302 | 0.85164 | 2.2668 | 1.3205 | 6.2998 | -1.9958 | 5.9597 | -1.2595 | -0.7417 | 5.6386
007120_a | 007120_b | 007120_c | 007127_a | 007127_b | 007127_c | L_300006444 | full | 0.18561 | [6 empty] | 2.2668 | 1.3205 | 0.095302 | 0.92897 | 2.2668 | 1.3205 | 0.095302 | 0.92897 | 0.095302 | 0.85164 | 2.2668 | 1.3205 | 6.2998 | -1.9958 | 5.9597 | -1.2595 | -0.7417 | 5.6386
007147_a | 007147_b | 007147_c | 233278_a | 233278_b | 233278_c | L_300116067 | full | 0.04072 | [6 empty] | 2.2668 | 1.3205 | 0.095302 | 0.92897 | 2.2668 | 1.3205 | 0.095302 | 0.92897 | 0.095302 | 0.85164 | 2.2668 | 1.3205 | 6.2998 | -1.9958 | 5.9597 | -1.2595 | -0.7417 | 5.6386
233282_a | 233282_b | 233282_c | 231597_a | 231597_b | 231597_c | L_300104950 | full | 0.047727 | [6 empty] | 2.3067 | 1.5995 | 0.095302 | 0.92897 | 2.3067 | 1.5995 | 0.095302 | 0.92897 | 0.095302 | 0.85164 | 2.3067 | 1.5995 | 6.2998 | -1.9958 | 5.9597 | -1.2595 | -0.7417 | 5.6386
062281_a | 062281_b | 062281_c | 062328_a | 062328_b | 062328_c | L_300062759 | full | 0.18258 | [6 empty] | 2.2668 | 1.3205 | 0.095302 | 0.92897 | 2.2668 | 1.3205 | 0.095302 | 0.92897 | 0.095302 | 0.85164 | 2.2668 | 1.3205 | 6.2998 | -1.9958 | 5.9597 | -1.2595 | -0.7417 | 5.6386
007147_a | 007147_b | 007147_c | 233282_a | 233282_b | 233282_c | L_300116070 | full | 0.11383 | [6 empty] | 2.3067 | 1.5995 | 0.095302 | 0.92897 | 2.3067 | 1.5995 | 0.095302 | 0.92897 | 0.095302 | 0.85164 | 2.3067 | 1.5995 | 6.2998 | -1.9958 | 5.9597 | -1.2595 | -0.7417 | 5.6386
007156_a | 007156_b | 007156_c | 025502_a | 025502_b | 025502_c | L_300027084 | full | 0.058712 | [6 empty] | 0.53599 | 1.4663 | 0.095302 | 0.92897 | 0.53599 | 1.4663 | 0.095302 | 0.92897 | 0.095302 | 0.85164 | 0.53599 | 1.4663 | 6.2998 | -1.9958 | 5.9597 | -1.2595 | -0.7417 | 5.6386
007147_a | 007147_b | 007147_c | 025503_a | 025503_b | 025503_c | L_300027085 | full | 0.25758 | [6 empty] | 0.2278 | 1.3835 | 0.095302 | 0.92897 | 0.2278 | 1.3835 | 0.095302 | 0.92897 | 0.095302 | 0.85164 | 0.2278 | 1.3835 | 6.2998 | -1.9958 | 5.9597 | -1.2595 | -0.7417 | 5.6386
234186_a | 234186_b | 234186_c | 020414_a | 020414_b | 020414_c | L_300021646 | full | 0.028409 | [6 empty] | 0.2278 | 1.3835 | 0.095302 | 0.92897 | 0.2278 | 1.3835 | 0.095302 | 0.92897 | 0.095302 | 0.85164 | 0.2278 | 1.3835 | 6.2998 | -1.9958 | 5.9597 | -1.2595 | -0.7417 | 5.6386
007148_a | 007148_b | 007148_c | 020413_a | 020413_b | 020413_c | L_300021645 | full | 0.086932 | [6 empty] | 0.53599 | 1.4663 | 0.095302 | 0.92897 | 0.53599 | 1.4663 | 0.095302 | 0.92897 | 0.095302 | 0.85164 | 0.53599 | 1.4663 | 6.2998 | -1.9958 | 5.9597 | -1.2595 | -0.7417 | 5.6386
064569_a | 064569_b | 064569_c | 033979_a | 033979_b | 033979_c | L_300035246 | full | 0.014962 | [6 empty] | 0.2278 | 1.3835 | 0.095302 | 0.99572 | 0.2278 | 1.3835 | 0.095302 | 0.99572 | 0.095302 | 0.91552 | 0.2278 | 1.3835 | 6.2998 | -1.9958 | 5.9597 | -1.2595 | -0.7417 | 5.6386
235409_a | 235409_b | 235409_c | 064557_a | 064557_b | 064557_c | L_300117693 | full | 0.013258 | [6 empty] | 0.2278 | 1.3835 | 0.095302 | 0.99572 | 0.2278 | 1.3835 | 0.095302 | 0.99572 | 0.095302 | 0.91552 | 0.2278 | 1.3835 | 6.2998 | -1.9958 | 5.9597 | -1.2595 | -0.7417 | 5.6386
062232_a | 062232_b | 062232_c | 221986_a | 221986_b | 221986_c | L_300107290 | full | 0.11288 | [6 empty] | 0.65683 | 1.5085 | 0.095302 | 0.92897 | 0.65683 | 1.5085 | 0.095302 | 0.92897 | 0.095302 | 0.85164 | 0.65683 | 1.5085 | 6.2998 | -1.9958 | 5.9597 | -1.2595 | -0.7417 | 5.6386
233278_a | 233278_b | 233278_c | 063901_a | 063901_b | 063901_c | L_300006469 | full | 0.52595 | [6 empty] | 2.2668 | 1.3205 | 0.095302 | 0.92897 | 2.2668 | 1.3205 | 0.095302 | 0.92897 | 0.095302 | 0.85164 | 2.2668 | 1.3205 | 6.2998 | -1.9958 | 5.9597 | -1.2595 | -0.7417 | 5.6386
063907_a | 063907_b | 063907_c | 095357_a | 095357_b | 095357_c | L_300095120 | full | 0.066288 | [6 empty] | 2.2668 | 1.3205 | 0.095302 | 0.92897 | 2.2668 | 1.3205 | 0.095302 | 0.92897 | 0.095302 | 0.85164 | 2.2668 | 1.3205 | 6.2998 | -1.9958 | 5.9597 | -1.2595 | -0.7417 | 5.6386
063914_a | 063914_b |  | 063913_a | 063913_b |  | L_300064339 | full | 0.049432 | [6 empty] | 2.2668 | 1.3205 | 0.095302 | 0.92897 | 2.2668 | 1.3205 | [6 empty] | 6.2998 | -1.9958 | 5.9597
063911_a | 063911_b | 063911_c | 063912_a | 063912_b | 063912_c | L_300064338 | full | 0.15606 | [6 empty] | 2.3067 | 1.5995 | 0.095302 | 0.92897 | 2.3067 | 1.5995 | 0.095302 | 0.92897 | 0.095302 | 0.85164 | 2.3067 | 1.5995 | 6.2998 | -1.9958 | 5.9597 | -1.2595 | -0.7417 | 5.6386
030113_a | 030113_b | 030113_c | 063909_a | 063909_b | 063909_c | L_300064335 | full | 0.075758 | [6 empty] | 0.2278 | 1.3835 | 0.095302 | 0.99572 | 0.2278 | 1.3835 | 0.095302 | 0.99572 | 0.095302 | 0.91552 | 0.2278 | 1.3835 | 6.2998 | -1.9958 | 5.9597 | -1.2595 | -0.7417 | 5.6386
063902_a | 063902_b | 063902_c | 063908_a | 063908_b | 063908_c | L_300064334 | full | 0.051894 | [6 empty] | 2.2668 | 1.3205 | 0.095302 | 0.92897 | 2.2668 | 1.3205 | 0.095302 | 0.92897 | 0.095302 | 0.85164 | 2.2668 | 1.3205 | 6.2998 | -1.9958 | 5.9597 | -1.2595 | -0.7417 | 5.6386
231597_a | 231597_b | 231597_c | 063911_a | 063911_b | 063911_c | L_300064337 | full | 0.19924 | [6 empty] | 2.3067 | 1.5995 | 0.095302 | 0.92897 | 2.3067 | 1.5995 | 0.095302 | 0.92897 | 0.095302 | 0.85164 | 2.3067 | 1.5995 | 6.2998 | -1.9958 | 5.9597 | -1.2595 | -0.7417 | 5.6386
063909_a | 063909_b | 063909_c | 063910_a | 063910_b | 063910_c | L_300064336 | full | 0.44886 | [6 empty] | 0.2278 | 1.3835 | 0.095302 | 0.92897 | 0.2278 | 1.3835 | 0.095302 | 0.92897 | 0.095302 | 0.85164 | 0.2278 | 1.3835 | 6.2998 | -1.9958 | 5.9597 | -1.2595 | -0.7417 | 5.6386
010547_a | 010547_b | 010547_c | 063904_a | 063904_b | 063904_c | L_300064330 | full | 0.057765 | [6 empty] | 2.3067 | 1.5995 | 0.095302 | 0.92897 | 2.3067 | 1.5995 | 0.095302 | 0.92897 | 0.095302 | 0.85164 | 2.3067 | 1.5995 | 6.2998 | -1.9958 | 5.9597 | -1.2595 | -0.7417 | 5.6386
063902_a | 063902_b | 063902_c | 063907_a | 063907_b | 063907_c | L_300064333 | full | 0.082955 | [6 empty] | 2.2668 | 1.3205 | 0.095302 | 0.92897 | 2.2668 | 1.3205 | 0.095302 | 0.92897 | 0.095302 | 0.85164 | 2.2668 | 1.3205 | 6.2998 | -1.9958 | 5.9597 | -1.2595 | -0.7417 | 5.6386
063908_a | 063908_b | 063908_c | 063906_a | 063906_b | 063906_c | L_300064332 | full | 0.046023 | [6 empty] | 2.2668 | 1.3205 | 0.095302 | 0.92897 | 2.2668 | 1.3205 | 0.095302 | 0.92897 | 0.095302 | 0.85164 | 2.2668 | 1.3205 | 6.2998 | -1.9958 | 5.9597 | -1.2595 | -0.7417 | 5.6386
064563_a | 064563_b | 064563_c | 064566_a | 064566_b | 064566_c | L_300117132 | full | 0.092235 | [6 empty] | 0.2278 | 1.3835 | 0.095302 | 0.99572 | 0.2278 | 1.3835 | 0.095302 | 0.99572 | 0.095302 | 0.91552 | 0.2278 | 1.3835 | 6.2998 | -1.9958 | 5.9597 | -1.2595 | -0.7417 | 5.6386
020414_a | 020414_b | 020414_c | 007153_a | 007153_b | 007153_c | L_300006478 | full | 0.037879 | [6 empty] | 0.2278 | 1.3835 | 0.095302 | 0.99572 | 0.2278 | 1.3835 | 0.095302 | 0.99572 | 0.095302 | 0.91552 | 0.2278 | 1.3835 | 6.2998 | -1.9958 | 5.9597 | -1.2595 | -0.7417 | 5.6386
063910_a | 063910_b | 063910_c | 007147_a | 007147_b | 007147_c | L_300006479 | full | 0.028409 | [6 empty] | 0.2278 | 1.3835 | 0.095302 | 0.92897 | 0.2278 | 1.3835 | 0.095302 | 0.92897 | 0.095302 | 0.85164 | 0.2278 | 1.3835 | 6.2998 | -1.9958 | 5.9597 | -1.2595 | -0.7417 | 5.6386
025502_a | 025502_b | 025502_c | 007152_a | 007152_b | 007152_c | L_300006472 | full | 0.029545 | [6 empty] | 0.53599 | 1.4663 | 0.095302 | 0.92897 | 0.53599 | 1.4663 | 0.095302 | 0.92897 | 0.095302 | 0.85164 | 0.53599 | 1.4663 | 6.2998 | -1.9958 | 5.9597 | -1.2595 | -0.7417 | 5.6386
062283_a | 062283_b | 062283_c | 007156_a | 007156_b | 007156_c | L_300006473 | full | 0.061553 | [6 empty] | 0.53599 | 1.4663 | 0.095302 | 0.92897 | 0.53599 | 1.4663 | 0.095302 | 0.92897 | 0.095302 | 0.85164 | 0.53599 | 1.4663 | 6.2998 | -1.9958 | 5.9597 | -1.2595 | -0.7417 | 5.6386
020413_a | 020413_b | 020413_c | 003544_a | 003544_b | 003544_c | L_300006470 | full | 0.054167 | [6 empty] | 0.53599 | 1.4663 | 0.095302 | 0.92897 | 0.53599 | 1.4663 | 0.095302 | 0.92897 | 0.095302 | 0.85164 | 0.53599 | 1.4663 | 6.2998 | -1.9958 | 5.9597 | -1.2595 | -0.7417 | 5.6386
222712_a | 222712_b | 222712_c | 007154_a | 007154_b | 007154_c | L_300006476 | full | 0.0018939 | [6 empty] | 0.2278 | 1.3835 | 0.095302 | 0.99572 | 0.2278 | 1.3835 | 0.095302 | 0.99572 | 0.095302 | 0.91552 | 0.2278 | 1.3835 | 6.2998 | -1.9958 | 5.9597 | -1.2595 | -0.7417 | 5.6386
062289_a | 062289_b | 062289_c | 007158_a | 007158_b | 007158_c | L_300006477 | full | 0.046402 | [6 empty] | 0.2278 | 1.3835 | 0.095302 | 0.92897 | 0.2278 | 1.3835 | 0.095302 | 0.92897 | 0.095302 | 0.85164 | 0.2278 | 1.3835 | 6.2998 | -1.9958 | 5.9597 | -1.2595 | -0.7417 | 5.6386
007152_a | 007152_b | 007152_c | 007148_a | 007148_b | 007148_c | L_300006475 | full | 0.11364 | [6 empty] | 0.53599 | 1.4663 | 0.095302 | 0.92897 | 0.53599 | 1.4663 | 0.095302 | 0.92897 | 0.095302 | 0.85164 | 0.53599 | 1.4663 | 6.2998 | -1.9958 | 5.9597 | -1.2595 | -0.7417 | 5.6386
062295_a | 062295_b | 062295_c | 062293_a | 062293_b | 062293_c | L_300062724 | full | 0.13826 | [6 empty] | 2.2668 | 1.3205 | 0.095302 | 0.99572 | 2.2668 | 1.3205 | 0.095302 | 0.99572 | 0.095302 | 0.91552 | 2.2668 | 1.3205 | 6.2998 | -1.9958 | 5.9597 | -1.2595 | -0.7417 | 5.6386
233290_a | 233290_b | 233290_c | 062294_a | 062294_b | 062294_c | L_300062725 | full | 0.058712 | [6 empty] | 2.3067 | 1.5995 | 0.095302 | 0.99572 | 2.3067 | 1.5995 | 0.095302 | 0.99572 | 0.095302 | 0.91552 | 2.3067 | 1.5995 | 6.2998 | -1.9958 | 5.9597 | -1.2595 | -0.7417 | 5.6386
063901_a | 063901_b | 063901_c | 010547_a | 010547_b | 010547_c | L_300009813 | full | 0.30455 | [6 empty] | 2.2668 | 1.3205 | 0.095302 | 0.92897 | 2.2668 | 1.3205 | 0.095302 | 0.92897 | 0.095302 | 0.85164 | 2.2668 | 1.3205 | 6.2998 | -1.9958 | 5.9597 | -1.2595 | -0.7417 | 5.6386
062291_a | 062291_b | 062291_c | 062289_a | 062289_b | 062289_c | L_300062720 | full | 0.094697 | [6 empty] | 0.2278 | 1.3835 | 0.095302 | 0.92897 | 0.2278 | 1.3835 | 0.095302 | 0.92897 | 0.095302 | 0.85164 | 0.2278 | 1.3835 | 6.2998 | -1.9958 | 5.9597 | -1.2595 | -0.7417 | 5.6386
233297_a | 233297_b |  | 062290_a | 062290_b |  | L_300062721 | full | 0.077651 | [6 empty] | 2.2668 | 1.3205 | 0.095302 | 0.99572 | 2.2668 | 1.3205 | [6 empty] | 6.2998 | -1.9958 | 5.9597
233922_a | 233922_b | 233922_c | 062291_a | 062291_b | 062291_c | L_300062722 | full | 0.09678 | [6 empty] | 0.2278 | 1.3835 | 0.095302 | 0.99572 | 0.2278 | 1.3835 | 0.095302 | 0.99572 | 0.095302 | 0.91552 | 0.2278 | 1.3835 | 6.2998 | -1.9958 | 5.9597 | -1.2595 | -0.7417 | 5.6386
233291_a | 233291_b | 233291_c | 062292_a | 062292_b | 062292_c | L_300062723 | full | 0.0037879 | [6 empty] | 2.2668 | 1.3205 | 0.095302 | 0.99572 | 2.2668 | 1.3205 | 0.095302 | 0.99572 | 0.095302 | 0.91552 | 2.2668 | 1.3205 | 6.2998 | -1.9958 | 5.9597 | -1.2595 | -0.7417 | 5.6386
003543_a | 003543_b | 003543_c | 003549_a | 003549_b | 003549_c | L_300003131 | full | 0.045455 | [6 empty] | 0.53599 | 1.4663 | 0.095302 | 0.92897 | 0.53599 | 1.4663 | 0.095302 | 0.92897 | 0.095302 | 0.85164 | 0.53599 | 1.4663 | 6.2998 | -1.9958 | 5.9597 | -1.2595 | -0.7417 | 5.6386
003549_a | 003549_b | 003549_c | 000726_a | 000726_b | 000726_c | L_300003132 | full | 0.029356 | [6 empty] | 0.53599 | 1.4663 | 0.095302 | 0.92897 | 0.53599 | 1.4663 | 0.095302 | 0.92897 | 0.095302 | 0.85164 | 0.53599 | 1.4663 | 6.2998 | -1.9958 | 5.9597 | -1.2595 | -0.7417 | 5.6386
216869_a | 216869_b | 216869_c | 216891_a | 216891_b | 216891_c | L_300103460 | full | 0.035985 | [6 empty] | 0.2278 | 1.3835 | 0.095302 | 0.92897 | 0.2278 | 1.3835 | 0.095302 | 0.92897 | 0.095302 | 0.85164 | 0.2278 | 1.3835 | 6.2998 | -1.9958 | 5.9597 | -1.2595 | -0.7417 | 5.6386
233923_a | 233923_b | 233923_c | 233922_a | 233922_b | 233922_c | L_300116511 | full | 0.026515 | [6 empty] | 0.2278 | 1.3835 | 0.095302 | 0.92897 | 0.2278 | 1.3835 | 0.095302 | 0.92897 | 0.095302 | 0.85164 | 0.2278 | 1.3835 | 6.2998 | -1.9958 | 5.9597 | -1.2595 | -0.7417 | 5.6386
063904_a | 063904_b | 063904_c | 063903_a | 063903_b | 063903_c | L_300064329 | full | 0.052652 | [6 empty] | 2.3067 | 1.5995 | 0.095302 | 0.92897 | 2.3067 | 1.5995 | 0.095302 | 0.92897 | 0.095302 | 0.85164 | 2.3067 | 1.5995 | 6.2998 | -1.9958 | 5.9597 | -1.2595 | -0.7417 | 5.6386
234176_a | 234176_b | 234176_c | 062288_a | 062288_b | 062288_c | L_300062719 | full | 0.037879 | [6 empty] | 2.3067 | 1.5995 | 0.095302 | 0.99572 | 2.3067 | 1.5995 | 0.095302 | 0.99572 | 0.095302 | 0.91552 | 2.3067 | 1.5995 | 6.2998 | -1.9958 | 5.9597 | -1.2595 | -0.7417 | 5.6386
007158_a | 007158_b | 007158_c | 062287_a | 062287_b | 062287_c | L_300062718 | full | 0.07197 | [6 empty] | 0.2278 | 1.3835 | 0.095302 | 0.92897 | 0.2278 | 1.3835 | 0.095302 | 0.92897 | 0.095302 | 0.85164 | 0.2278 | 1.3835 | 6.2998 | -1.9958 | 5.9597 | -1.2595 | -0.7417 | 5.6386
007152_a | 007152_b | 007152_c | 062280_a | 062280_b | 062280_c | L_300062711 | full | 0.01553 | [6 empty] | 0.53599 | 1.4663 | 0.095302 | 0.92897 | 0.53599 | 1.4663 | 0.095302 | 0.92897 | 0.095302 | 0.85164 | 0.53599 | 1.4663 | 6.2998 | -1.9958 | 5.9597 | -1.2595 | -0.7417 | 5.6386
007131_a | 007131_b | 007131_c | 062281_a | 062281_b | 062281_c | L_300062712 | full | 0.012311 | [6 empty] | 2.2668 | 1.3205 | 0.095302 | 0.92897 | 2.2668 | 1.3205 | 0.095302 | 0.92897 | 0.095302 | 0.85164 | 2.2668 | 1.3205 | 6.2998 | -1.9958 | 5.9597 | -1.2595 | -0.7417 | 5.6386
062285_a | 062285_b | 062285_c | 062284_a | 062284_b | 062284_c | L_300062715 | full | 0.063636 | [6 empty] | 2.2668 | 1.3205 | 0.095302 | 0.92897 | 2.2668 | 1.3205 | 0.095302 | 0.92897 | 0.095302 | 0.85164 | 2.2668 | 1.3205 | 6.2998 | -1.9958 | 5.9597 | -1.2595 | -0.7417 | 5.6386
007153_a | 007153_b | 007153_c | 062283_a | 062283_b | 062283_c | L_300062714 | full | 0.089962 | [6 empty] | 0.53599 | 1.4663 | 0.095302 | 0.92897 | 0.53599 | 1.4663 | 0.095302 | 0.92897 | 0.095302 | 0.85164 | 0.53599 | 1.4663 | 6.2998 | -1.9958 | 5.9597 | -1.2595 | -0.7417 | 5.6386
096825_a | 096825_b | 096825_c | 062286_a | 062286_b | 062286_c | L_300062717 | full | 0.070076 | [6 empty] | 0.2278 | 1.3835 | 0.095302 | 0.92897 | 0.2278 | 1.3835 | 0.095302 | 0.92897 | 0.095302 | 0.85164 | 0.2278 | 1.3835 | 6.2998 | -1.9958 | 5.9597 | -1.2595 | -0.7417 | 5.6386
062283_a | 062283_b | 062283_c | 062285_a | 062285_b | 062285_c | L_300062716 | full | 0.02197 | [6 empty] | 2.2668 | 1.3205 | 0.095302 | 0.92897 | 2.2668 | 1.3205 | 0.095302 | 0.92897 | 0.095302 | 0.85164 | 2.2668 | 1.3205 | 6.2998 | -1.9958 | 5.9597 | -1.2595 | -0.7417 | 5.6386
007154_a | 007154_b | 007154_c | 030113_a | 030113_b | 030113_c | L_300031618 | full | 0.28788 | [6 empty] | 0.2278 | 1.3835 | 0.095302 | 0.99572 | 0.2278 | 1.3835 | 0.095302 | 0.99572 | 0.095302 | 0.91552 | 0.2278 | 1.3835 | 6.2998 | -1.9958 | 5.9597 | -1.2595 | -0.7417 | 5.6386
007155_a | 007155_b | 007155_c | 001840_a | 001840_b | 001840_c | L_300006482 | full | 0.033523 | [6 empty] | 2.3067 | 1.5995 | 0.095302 | 0.92897 | 2.3067 | 1.5995 | 0.095302 | 0.92897 | 0.095302 | 0.85164 | 2.3067 | 1.5995 | 6.2998 | -1.9958 | 5.9597 | -1.2595 | -0.7417 | 5.6386
063912_a | 063912_b | 063912_c | 007155_a | 007155_b | 007155_c | L_300006480 | full | 0.032386 | [6 empty] | 2.3067 | 1.5995 | 0.095302 | 0.92897 | 2.3067 | 1.5995 | 0.095302 | 0.92897 | 0.095302 | 0.85164 | 2.3067 | 1.5995 | 6.2998 | -1.9958 | 5.9597 | -1.2595 | -0.7417 | 5.6386
062294_a | 062294_b | 062294_c | 062295_a | 062295_b | 062295_c | L_300062726 | full | 0.056818 | [6 empty] | 2.3067 | 1.5995 | 0.095302 | 0.99572 | 2.3067 | 1.5995 | 0.095302 | 0.99572 | 0.095302 | 0.91552 | 2.3067 | 1.5995 | 6.2998 | -1.9958 | 5.9597 | -1.2595 | -0.7417 | 5.6386
062287_a | 062287_b | 062287_c | 096825_a | 096825_b | 096825_c | L_300096372 | full | 0.18939 | [6 empty] | 0.2278 | 1.3835 | 0.095302 | 0.92897 | 0.2278 | 1.3835 | 0.095302 | 0.92897 | 0.095302 | 0.85164 | 0.2278 | 1.3835 | 6.2998 | -1.9958 | 5.9597 | -1.2595 | -0.7417 | 5.6386
062235_a | 062235_b | 062235_c | 062233_a | 062233_b | 062233_c | L_300062665 | full | 0.0037879 | [6 empty] | 0.65683 | 1.5085 | 0.095302 | 0.92897 | 0.65683 | 1.5085 | 0.095302 | 0.92897 | 0.095302 | 0.85164 | 0.65683 | 1.5085 | 6.2998 | -1.9958 | 5.9597 | -1.2595 | -0.7417 | 5.6386
062231_a | 062231_b | 062231_c | 062232_a | 062232_b | 062232_c | L_300062664 | full | 0.022348 | [6 empty] | 0.65683 | 1.5085 | 0.095302 | 0.92897 | 0.65683 | 1.5085 | 0.095302 | 0.92897 | 0.095302 | 0.85164 | 0.65683 | 1.5085 | 6.2998 | -1.9958 | 5.9597 | -1.2595 | -0.7417 | 5.6386
003543_a | 003543_b | 003543_c | 062235_a | 062235_b | 062235_c | L_300062667 | full | 0.0037879 | [6 empty] | 0.65683 | 1.5085 | 0.095302 | 0.92897 | 0.65683 | 1.5085 | 0.095302 | 0.92897 | 0.095302 | 0.85164 | 0.65683 | 1.5085 | 6.2998 | -1.9958 | 5.9597 | -1.2595 | -0.7417 | 5.6386
003544_a | 003544_b | 003544_c | 003543_a | 003543_b | 003543_c | L_300062666 | full | 0.047727 | [6 empty] | 0.53599 | 1.4663 | 0.095302 | 0.92897 | 0.53599 | 1.4663 | 0.095302 | 0.92897 | 0.095302 | 0.85164 | 0.53599 | 1.4663 | 6.2998 | -1.9958 | 5.9597 | -1.2595 | -0.7417 | 5.6386
062233_a | 062233_b | 062233_c | 062231_a | 062231_b | 062231_c | L_300062663 | full | 0.023864 | [6 empty] | 0.65683 | 1.5085 | 0.095302 | 0.92897 | 0.65683 | 1.5085 | 0.095302 | 0.92897 | 0.095302 | 0.85164 | 0.65683 | 1.5085 | 6.2998 | -1.9958 | 5.9597 | -1.2595 | -0.7417 | 5.6386
007155_a | 007155_b | 007155_c | 063918_a | 063918_b | 063918_c | L_300064344 | full | 0.1572 | [6 empty] | 2.2668 | 1.3205 | 0.095302 | 0.92897 | 2.2668 | 1.3205 | 0.095302 | 0.92897 | 0.095302 | 0.85164 | 2.2668 | 1.3205 | 6.2998 | -1.9958 | 5.9597 | -1.2595 | -0.7417 | 5.6386
063918_a | 063918_b | 063918_c | 063919_a | 063919_b | 063919_c | L_300064345 | full | 0.24432 | [6 empty] | 2.2668 | 1.3205 | 0.095302 | 0.92897 | 2.2668 | 1.3205 | 0.095302 | 0.92897 | 0.095302 | 0.85164 | 2.2668 | 1.3205 | 6.2998 | -1.9958 | 5.9597 | -1.2595 | -0.7417 | 5.6386
063912_a | 063912_b |  | 063914_a | 063914_b |  | L_300064340 | full | 0.022727 | [6 empty] | 2.2668 | 1.3205 | 0.095302 | 0.92897 | 2.2668 | 1.3205 | [6 empty] | 6.2998 | -1.9958 | 5.9597
007155_a | 007155_b | 007155_c | 063915_a | 063915_b | 063915_c | L_300064341 | full | 0.058333 | [6 empty] | 2.3067 | 1.5995 | 0.095302 | 0.92897 | 2.3067 | 1.5995 | 0.095302 | 0.92897 | 0.095302 | 0.85164 | 2.3067 | 1.5995 | 6.2998 | -1.9958 | 5.9597 | -1.2595 | -0.7417 | 5.6386
063917_a | 063917_b | 063917_c | 063916_a | 063916_b | 063916_c | L_300064342 | full | 0.036174 | [6 empty] | 2.3067 | 1.5995 | 0.095302 | 0.92897 | 2.3067 | 1.5995 | 0.095302 | 0.92897 | 0.095302 | 0.85164 | 2.3067 | 1.5995 | 6.2998 | -1.9958 | 5.9597 | -1.2595 | -0.7417 | 5.6386
063915_a | 063915_b | 063915_c | 063917_a | 063917_b | 063917_c | L_300064343 | full | 0.060417 | [6 empty] | 2.3067 | 1.5995 | 0.095302 | 0.92897 | 2.3067 | 1.5995 | 0.095302 | 0.92897 | 0.095302 | 0.85164 | 2.3067 | 1.5995 | 6.2998 | -1.9958 | 5.9597 | -1.2595 | -0.7417 | 5.6386
033979_a | 033979_b | 033979_c | 222712_a | 222712_b | 222712_c | L_300107820 | full | 0.0018939 | [6 empty] | 0.2278 | 1.3835 | 0.095302 | 0.99572 | 0.2278 | 1.3835 | 0.095302 | 0.99572 | 0.095302 | 0.91552 | 0.2278 | 1.3835 | 6.2998 | -1.9958 | 5.9597 | -1.2595 | -0.7417 | 5.6386
001840_a | 001840_b | 001840_c | 001849_a | 001849_b | 001849_c | L_300001625 | full | 0.42045 | [6 empty] | 2.3067 | 1.5995 | 0.095302 | 0.92897 | 2.3067 | 1.5995 | 0.095302 | 0.92897 | 0.095302 | 0.85164 | 2.3067 | 1.5995 | 6.2998 | -1.9958 | 5.9597 | -1.2595 | -0.7417 | 5.6386
064555_a | 064555_b |  | 064556_a | 064556_b |  | L_300064975 | full | 0.018939 | [6 empty] | 2.2668 | 1.3205 | 0.095302 | 0.99572 | 2.2668 | 1.3205 | [6 empty] | 6.2998 | -1.9958 | 5.9597
064556_a | 064556_b |  | 064554_a | 064554_b |  | L_300064973 | full | 0.066288 | [6 empty] | 2.2668 | 1.3205 | 0.095302 | 0.99572 | 2.2668 | 1.3205 | [6 empty] | 6.2998 | -1.9958 | 5.9597
025503_a | 025503_b | 025503_c | 233923_a | 233923_b | 233923_c | L_300116512 | full | 0.19508 | [6 empty] | 0.2278 | 1.3835 | 0.095302 | 0.92897 | 0.2278 | 1.3835 | 0.095302 | 0.92897 | 0.095302 | 0.85164 | 0.2278 | 1.3835 | 6.2998 | -1.9958 | 5.9597 | -1.2595 | -0.7417 | 5.6386
063903_a | 063903_b | 063903_c | 063902_a | 063902_b | 063902_c | L_300064328 | full | 0.036742 | [6 empty] | 2.2668 | 1.3205 | 0.095302 | 0.92897 | 2.2668 | 1.3205 | 0.095302 | 0.92897 | 0.095302 | 0.85164 | 2.2668 | 1.3205 | 6.2998 | -1.9958 | 5.9597 | -1.2595 | -0.7417 | 5.6386
216891_a | 216891_b | 216891_c | 216892_a | 216892_b | 216892_c | L_300103462 | full | 0.0094697 | [6 empty] | 0.2278 | 1.3835 | 0.095302 | 0.92897 | 0.2278 | 1.3835 | 0.095302 | 0.92897 | 0.095302 | 0.85164 | 0.2278 | 1.3835 | 6.2998 | -1.9958 | 5.9597 | -1.2595 | -0.7417 | 5.6386
234185_a | 234185_b | 234185_c | 234186_a | 234186_b | 234186_c | L_300116648 | full | 0.0075758 | [6 empty] | 0.2278 | 1.3835 | 0.095302 | 0.92897 | 0.2278 | 1.3835 | 0.095302 | 0.92897 | 0.095302 | 0.85164 | 0.2278 | 1.3835 | 6.2998 | -1.9958 | 5.9597 | -1.2595 | -0.7417 | 5.6386
062286_a | 062286_b | 062286_c | 234185_a | 234185_b | 234185_c | L_300116647 | full | 0.017045 | [6 empty] | 0.2278 | 1.3835 | 0.095302 | 0.92897 | 0.2278 | 1.3835 | 0.095302 | 0.92897 | 0.095302 | 0.85164 | 0.2278 | 1.3835 | 6.2998 | -1.9958 | 5.9597 | -1.2595 | -0.7417 | 5.6386
064564_a | 064564_b | 064564_c | 234139_a | 234139_b | 234139_c | L_300116643 | full | 0.037311 | [6 empty] | 2.2668 | 1.3205 | 0.095302 | 0.99572 | 2.2668 | 1.3205 | 0.095302 | 0.99572 | 0.095302 | 0.91552 | 2.2668 | 1.3205 | 6.2998 | -1.9958 | 5.9597 | -1.2595 | -0.7417 | 5.6386
216892_a | 216892_b | 216892_c | 216893_a | 216893_b | 216893_c | L_300116721 | full | 0.4053 | [6 empty] | 0.2278 | 1.3835 | 0.095302 | 0.92897 | 0.2278 | 1.3835 | 0.095302 | 0.92897 | 0.095302 | 0.85164 | 0.2278 | 1.3835 | 6.2998 | -1.9958 | 5.9597 | -1.2595 | -0.7417 | 5.6386
064564_a | 064564_b | 064564_c | 064569_a | 064569_b | 064569_c | L_300064988 | full | 0.13201 | [6 empty] | 0.2278 | 1.3835 | 0.095302 | 0.99572 | 0.2278 | 1.3835 | 0.095302 | 0.99572 | 0.095302 | 0.91552 | 0.2278 | 1.3835 | 6.2998 | -1.9958 | 5.9597 | -1.2595 | -0.7417 | 5.6386
064557_a | 064557_b | 064557_c | 064563_a | 064563_b | 064563_c | L_300064982 | full | 0.10606 | [6 empty] | 0.2278 | 1.3835 | 0.095302 | 0.99572 | 0.2278 | 1.3835 | 0.095302 | 0.99572 | 0.095302 | 0.91552 | 0.2278 | 1.3835 | 6.2998 | -1.9958 | 5.9597 | -1.2595 | -0.7417 | 5.6386
064566_a | 064566_b | 064566_c | 064564_a | 064564_b | 064564_c | L_300064983 | full | 0.063258 | [6 empty] | 0.2278 | 1.3835 | 0.095302 | 0.99572 | 0.2278 | 1.3835 | 0.095302 | 0.99572 | 0.095302 | 0.91552 | 0.2278 | 1.3835 | 6.2998 | -1.9958 | 5.9597 | -1.2595 | -0.7417 | 5.6386
234137_a | 234137_b | 234137_c | 064567_a | 064567_b | 064567_c | L_300064986 | full | 0.12879 | [6 empty] | 2.2668 | 1.3205 | 0.095302 | 0.99572 | 2.2668 | 1.3205 | 0.095302 | 0.99572 | 0.095302 | 0.91552 | 2.2668 | 1.3205 | 6.2998 | -1.9958 | 5.9597 | -1.2595 | -0.7417 | 5.6386
064566_a | 064566_b | 064566_c | 064568_a | 064568_b | 064568_c | L_300064987 | full | 0.039962 | [6 empty] | 2.2668 | 1.3205 | 0.095302 | 0.99572 | 2.2668 | 1.3205 | 0.095302 | 0.99572 | 0.095302 | 0.91552 | 2.2668 | 1.3205 | 6.2998 | -1.9958 | 5.9597 | -1.2595 | -0.7417 | 5.6386
234139_a | 234139_b | 234139_c | 064565_a | 064565_b | 064565_c | L_300064984 | full | 0.01572 | [6 empty] | 2.2668 | 1.3205 | 0.095302 | 0.99572 | 2.2668 | 1.3205 | 0.095302 | 0.99572 | 0.095302 | 0.91552 | 2.2668 | 1.3205 | 6.2998 | -1.9958 | 5.9597 | -1.2595 | -0.7417 | 5.6386
216866_a | 216866_b | 216866_c | 216869_a | 216869_b | 216869_c | L_300103440 | full | 0.0056818 | [6 empty] | 0.37323 | 1.4595 | 0.095302 | 1.1949 | 0.37323 | 1.4595 | 0.095302 | 1.1108 | 0.095302 | 1.1949 | 0.37323 | 1.4595 | 6.2998 | -1.9958 | 5.9597 | -1.2595 | -0.7417 | 5.6386
018093_a | 018093_b | 018093_c | 062395_a | 062395_b | 062395_c | L_300062825 | full | 0.062121 | [6 empty] | 0.37323 | 1.4595 | 0.095302 | 1.1949 | 0.37323 | 1.4595 | 0.095302 | 1.1108 | 0.095302 | 1.1949 | 0.37323 | 1.4595 | 6.2998 | -1.9958 | 5.9597 | -1.2595 | -0.7417 | 5.6386
096015_a | 096015_b | 096015_c | 062362_a | 062362_b | 062362_c | L_300062792 | full | 0.0011364 | [6 empty] | 0.37323 | 1.4595 | 0.095302 | 1.1949 | 0.37323 | 1.4595 | 0.095302 | 1.1108 | 0.095302 | 1.1949 | 0.37323 | 1.4595 | 6.2998 | -1.9958 | 5.9597 | -1.2595 | -0.7417 | 5.6386
004143_a | 004143_b |  | 062344_a | 062344_b |  | L_300062775 | full | 0.10019 | [6 empty] | 0.37323 | 1.4595 | 0.095302 | 1.1949 | 0.37323 | 1.4595 | [6 empty] | 6.2998 | -1.9958 | 5.9597
062386_b | 062386_c |  | 009647_b | 009647_c |  | L_300018668 | full | 0.02803 | [6 empty] | 0.37323 | 1.4595 | 0.095302 | 1.0468 | 0.37323 | 1.4595 | [6 empty] | 5.9597 | -0.7417 | 5.6386
017929_b | 017929_c |  | 006692_b | 006692_c |  | L_300018669 | full | 0.036932 | [6 empty] | 0.37323 | 1.4595 | 0.095302 | 1.0468 | 0.37323 | 1.4595 | [6 empty] | 5.9597 | -0.7417 | 5.6386
062391_a | 062391_b |  | 062392_a | 062392_b |  | L_300062822 | full | 0.0034091 | [6 empty] | 0.37323 | 1.4595 | 0.095302 | 1.1949 | 0.37323 | 1.4595 | [6 empty] | 6.2998 | -1.9958 | 5.9597
004134_a | 004134_b |  | 004136_a | 004136_b |  | L_300003696 | full | 0.039773 | [6 empty] | 0.37323 | 1.4595 | 0.095302 | 1.1949 | 0.37323 | 1.4595 | [6 empty] | 6.2998 | -1.9958 | 5.9597
062364_a | 062364_b | 062364_c | 062367_a | 062367_b | 062367_c | L_300062797 | full | 0.0068182 | [6 empty] | 0.37323 | 1.4595 | 0.095302 | 1.1949 | 0.37323 | 1.4595 | 0.095302 | 1.1108 | 0.095302 | 1.1949 | 0.37323 | 1.4595 | 6.2998 | -1.9958 | 5.9597 | -1.2595 | -0.7417 | 5.6386
009646_a | 009646_b | 009646_c | 096015_a | 096015_b | 096015_c | L_300095677 | full | 0.0068182 | [6 empty] | 0.37323 | 1.4595 | 0.095302 | 1.1949 | 0.37323 | 1.4595 | 0.095302 | 1.1108 | 0.095302 | 1.1949 | 0.37323 | 1.4595 | 6.2998 | -1.9958 | 5.9597 | -1.2595 | -0.7417 | 5.6386
062327_b | 062327_c |  | 062324_b | 062324_c |  | L_300062755 | full | 0.0043561 | [6 empty] | 0.37323 | 1.4595 | 0.095302 | 1.0468 | 0.37323 | 1.4595 | [6 empty] | 5.9597 | -0.7417 | 5.6386
062324_b | 062324_c |  | 062325_b | 062325_c |  | L_300062756 | full | 0.00625 | [6 empty] | 0.37323 | 1.4595 | 0.095302 | 1.0468 | 0.37323 | 1.4595 | [6 empty] | 5.9597 | -0.7417 | 5.6386
062321_b | 062321_c |  | 062320_b | 062320_c |  | L_300062751 | full | 0.10322 | [6 empty] | 0.37323 | 1.4595 | 0.095302 | 1.0468 | 0.37323 | 1.4595 | [6 empty] | 5.9597 | -0.7417 | 5.6386
062320_b | 062320_c |  | 062319_b | 062319_c |  | L_300062750 | full | 0.019129 | [6 empty] | 0.37323 | 1.4595 | 0.095302 | 1.0468 | 0.37323 | 1.4595 | [6 empty] | 5.9597 | -0.7417 | 5.6386
062325_b | 062325_c |  | 062322_b | 062322_c |  | L_300062753 | full | 0.007197 | [6 empty] | 0.37323 | 1.4595 | 0.095302 | 1.0468 | 0.37323 | 1.4595 | [6 empty] | 5.9597 | -0.7417 | 5.6386
235391_a | 235391_b | 235391_c | 235263_a | 235263_b | 235263_c | L_300117575 | full | 0.0011364 | [6 empty] | 0.37323 | 1.4595 | 0.095302 | 1.1949 | 0.37323 | 1.4595 | 0.095302 | 1.1108 | 0.095302 | 1.1949 | 0.37323 | 1.4595 | 6.2998 | -1.9958 | 5.9597 | -1.2595 | -0.7417 | 5.6386
062348_a | 062348_b |  | 062388_a | 062388_b |  | L_300062818 | full | 0.020076 | [6 empty] | 0.37323 | 1.4595 | 0.095302 | 1.1949 | 0.37323 | 1.4595 | [6 empty] | 6.2998 | -1.9958 | 5.9597
062388_a | 062388_b |  | 062389_a | 062389_b |  | L_300062819 | full | 0.031439 | [6 empty] | 0.37323 | 1.4595 | 0.095302 | 1.1949 | 0.37323 | 1.4595 | [6 empty] | 6.2998 | -1.9958 | 5.9597
017929_b | 017929_c |  | 062386_b | 062386_c |  | L_300062816 | full | 0.077083 | [6 empty] | 0.37323 | 1.4595 | 0.095302 | 1.0468 | 0.37323 | 1.4595 | [6 empty] | 5.9597 | -0.7417 | 5.6386
062390_a | 062390_b |  | 062387_a | 062387_b |  | L_300062817 | full | 0.012311 | [6 empty] | 0.37323 | 1.4595 | 0.095302 | 1.1949 | 0.37323 | 1.4595 | [6 empty] | 6.2998 | -1.9958 | 5.9597
062385_b | 062385_c |  | 062384_b | 062384_c |  | L_300062814 | full | 0.013068 | [6 empty] | 0.37323 | 1.4595 | 0.095302 | 1.0468 | 0.37323 | 1.4595 | [6 empty] | 5.9597 | -0.7417 | 5.6386
006692_b | 006692_c |  | 062385_b | 062385_c |  | L_300062815 | full | 0.0054924 | [6 empty] | 0.37323 | 1.4595 | 0.095302 | 1.0468 | 0.37323 | 1.4595 | [6 empty] | 5.9597 | -0.7417 | 5.6386
006691_b | 006691_c |  | 062382_b | 062382_c |  | L_300062812 | full | 0.073485 | [6 empty] | 0.37323 | 1.4595 | 0.095302 | 1.0468 | 0.37323 | 1.4595 | [6 empty] | 5.9597 | -0.7417 | 5.6386
062384_b | 062384_c |  | 062383_b | 062383_c |  | L_300062813 | full | 0.037311 | [6 empty] | 0.37323 | 1.4595 | 0.095302 | 1.0468 | 0.37323 | 1.4595 | [6 empty] | 5.9597 | -0.7417 | 5.6386
017930_b | 017930_c |  | 062380_b | 062380_c |  | L_300062810 | full | 0.022538 | [6 empty] | 0.37323 | 1.4595 | 0.095302 | 1.0468 | 0.37323 | 1.4595 | [6 empty] | 5.9597 | -0.7417 | 5.6386
062380_b | 062380_c |  | 062381_b | 062381_c |  | L_300062811 | full | 0.035985 | [6 empty] | 0.37323 | 1.4595 | 0.095302 | 1.0468 | 0.37323 | 1.4595 | [6 empty] | 5.9597 | -0.7417 | 5.6386
015617_a | 015617_c |  | 006008_a | 006008_c |  | L_300062504 | full | 0.057386 | [6 empty] | 0.37323 | 1.4595 | 0.095302 | 1.0468 | 0.37323 | 1.4595 | [6 empty] | 6.2998 | -1.2595 | 5.6386
218837_a | 218837_c |  | 062073_a | 062073_c |  | L_300062505 | full | 0.032955 | [6 empty] | 0.37323 | 1.4595 | 0.095302 | 1.0468 | 0.37323 | 1.4595 | [6 empty] | 6.2998 | -1.2595 | 5.6386
062071_a | 062071_c |  | 062074_a | 062074_c |  | L_300062506 | full | 0.0075758 | [6 empty] | 0.37323 | 1.4595 | 0.095302 | 1.0468 | 0.37323 | 1.4595 | [6 empty] | 6.2998 | -1.2595 | 5.6386
032018_a | 032018_c |  | 062068_a | 062068_c |  | L_300062500 | full | 0.017045 | [6 empty] | 0.37323 | 1.4595 | 0.095302 | 1.0468 | 0.37323 | 1.4595 | [6 empty] | 6.2998 | -1.2595 | 5.6386
006001_a | 006001_c |  | 062069_a | 062069_c |  | L_300062501 | full | 0.036932 | [6 empty] | 0.37323 | 1.4595 | 0.095302 | 1.0468 | 0.37323 | 1.4595 | [6 empty] | 6.2998 | -1.2595 | 5.6386
062068_a | 062068_c |  | 062070_a | 062070_c |  | L_300062502 | full | 0.049053 | [6 empty] | 0.37323 | 1.4595 | 0.095302 | 1.0468 | 0.37323 | 1.4595 | [6 empty] | 6.2998 | -1.2595 | 5.6386
062073_a | 062073_c |  | 062071_a | 062071_c |  | L_300062503 | full | 0.080682 | [6 empty] | 0.37323 | 1.4595 | 0.095302 | 1.0468 | 0.37323 | 1.4595 | [6 empty] | 6.2998 | -1.2595 | 5.6386
235415_a | 235415_b | 235415_c | 235416_a | 235416_b | 235416_c | L_300117699 | full | 0.0075758 | [6 empty] | 0.37323 | 1.4595 | 0.095302 | 1.1949 | 0.37323 | 1.4595 | 0.095302 | 1.1108 | 0.095302 | 1.1949 | 0.37323 | 1.4595 | 6.2998 | -1.9958 | 5.9597 | -1.2595 | -0.7417 | 5.6386
235414_a | 235414_b | 235414_c | 235415_a | 235415_b | 235415_c | L_300117698 | full | 0.0094697 | [6 empty] | 0.37323 | 1.4595 | 0.095302 | 1.1949 | 0.37323 | 1.4595 | 0.095302 | 1.1108 | 0.095302 | 1.1949 | 0.37323 | 1.4595 | 6.2998 | -1.9958 | 5.9597 | -1.2595 | -0.7417 | 5.6386
235394_a | 235394_b | 235394_c | 235414_a | 235414_b | 235414_c | L_300117697 | full | 0.0037879 | [6 empty] | 0.37323 | 1.4595 | 0.095302 | 1.1949 | 0.37323 | 1.4595 | 0.095302 | 1.1108 | 0.095302 | 1.1949 | 0.37323 | 1.4595 | 6.2998 | -1.9958 | 5.9597 | -1.2595 | -0.7417 | 5.6386
235411_a | 235411_b | 235411_c | 235410_a | 235410_b | 235410_c | L_300117695 | full | 0.0018939 | [6 empty] | 0.37323 | 1.4595 | 0.095302 | 1.1949 | 0.37323 | 1.4595 | 0.095302 | 1.1108 | 0.095302 | 1.1949 | 0.37323 | 1.4595 | 6.2998 | -1.9958 | 5.9597 | -1.2595 | -0.7417 | 5.6386
235410_a | 235410_b | 235410_c | 235409_a | 235409_b | 235409_c | L_300117694 | full | 0.058712 | [6 empty] | 0.37323 | 1.4595 | 0.095302 | 1.1949 | 0.37323 | 1.4595 | 0.095302 | 1.1108 | 0.095302 | 1.1949 | 0.37323 | 1.4595 | 6.2998 | -1.9958 | 5.9597 | -1.2595 | -0.7417 | 5.6386
033980_a | 033980_b | 033980_c | 033983_a | 033983_b | 033983_c | L_300035249 | full | 0.024811 | [6 empty] | 0.37323 | 1.4595 | 0.095302 | 1.1949 | 0.37323 | 1.4595 | 0.095302 | 1.1108 | 0.095302 | 1.1949 | 0.37323 | 1.4595 | 6.2998 | -1.9958 | 5.9597 | -1.2595 | -0.7417 | 5.6386
005277_a | 005277_b | 005277_c | 005285_a | 005285_b | 005285_c | L_300004772 | full | 0.0056818 | [6 empty] | 0.37323 | 1.4595 | 0.095302 | 1.1949 | 0.37323 | 1.4595 | 0.095302 | 1.1108 | 0.095302 | 1.1949 | 0.37323 | 1.4595 | 6.2998 | -1.9958 | 5.9597 | -1.2595 | -0.7417 | 5.6386
062309_a | 062309_b | 062309_c | 062311_a | 062311_b | 062311_c | L_300062742 | full | 0.05322 | [6 empty] | 0.37323 | 1.4595 | 0.095302 | 1.1949 | 0.37323 | 1.4595 | 0.095302 | 1.1108 | 0.095302 | 1.1949 | 0.37323 | 1.4595 | 6.2998 | -1.9958 | 5.9597 | -1.2595 | -0.7417 | 5.6386
062313_a | 062313_b |  | 062312_a | 062312_b |  | L_300062743 | full | 0.022538 | [6 empty] | 0.37323 | 1.4595 | 0.095302 | 1.1949 | 0.37323 | 1.4595 | [6 empty] | 6.2998 | -1.9958 | 5.9597
062308_a | 062308_b | 062308_c | 062309_a | 062309_b | 062309_c | L_300062740 | full | 0.011742 | [6 empty] | 0.37323 | 1.4595 | 0.095302 | 1.1949 | 0.37323 | 1.4595 | 0.095302 | 1.1108 | 0.095302 | 1.1949 | 0.37323 | 1.4595 | 6.2998 | -1.9958 | 5.9597 | -1.2595 | -0.7417 | 5.6386
020629_a | 020629_b | 020629_c | 062310_a | 062310_b | 062310_c | L_300062741 | full | 0.017803 | [6 empty] | 0.37323 | 1.4595 | 0.095302 | 1.1949 | 0.37323 | 1.4595 | 0.095302 | 1.1108 | 0.095302 | 1.1949 | 0.37323 | 1.4595 | 6.2998 | -1.9958 | 5.9597 | -1.2595 | -0.7417 | 5.6386
062316_b | 062316_c |  | 062315_b | 062315_c |  | L_300062746 | full | 0.077651 | [6 empty] | 0.37323 | 1.4595 | 0.095302 | 1.0468 | 0.37323 | 1.4595 | [6 empty] | 5.9597 | -0.7417 | 5.6386
062317_b | 062317_c |  | 062316_b | 062316_c |  | L_300062747 | full | 0.04053 | [6 empty] | 0.37323 | 1.4595 | 0.095302 | 1.0468 | 0.37323 | 1.4595 | [6 empty] | 5.9597 | -0.7417 | 5.6386
062387_a | 062387_b |  | 062313_a | 062313_b |  | L_300062744 | full | 0.040341 | [6 empty] | 0.37323 | 1.4595 | 0.095302 | 1.1949 | 0.37323 | 1.4595 | [6 empty] | 6.2998 | -1.9958 | 5.9597
062315_b | 062315_c |  | 062314_b | 062314_c |  | L_300062745 | full | 0.053409 | [6 empty] | 0.37323 | 1.4595 | 0.095302 | 1.0468 | 0.37323 | 1.4595 | [6 empty] | 5.9597 | -0.7417 | 5.6386
062318_b | 062318_c |  | 062317_b | 062317_c |  | L_300062748 | full | 0.025189 | [6 empty] | 0.37323 | 1.4595 | 0.095302 | 1.0468 | 0.37323 | 1.4595 | [6 empty] | 5.9597 | -0.7417 | 5.6386
062319_b | 062319_c |  | 062318_b | 062318_c |  | L_300062749 | full | 0.052652 | [6 empty] | 0.37323 | 1.4595 | 0.095302 | 1.0468 | 0.37323 | 1.4595 | [6 empty] | 5.9597 | -0.7417 | 5.6386
062383_b | 062383_c |  | 006691_b | 006691_c |  | L_300006059 | full | 0.018561 | [6 empty] | 0.37323 | 1.4595 | 0.095302 | 1.0468 | 0.37323 | 1.4595 | [6 empty] | 5.9597 | -0.7417 | 5.6386
028883_a | 028883_b | 028883_c | 062062_a | 062062_b | 062062_c | L_300062494 | full | 0.0090909 | [6 empty] | 0.37323 | 1.4595 | 0.095302 | 1.1949 | 0.37323 | 1.4595 | 0.095302 | 1.1108 | 0.095302 | 1.1949 | 0.37323 | 1.4595 | 6.2998 | -1.9958 | 5.9597 | -1.2595 | -0.7417 | 5.6386
233572_a | 233572_b | 233572_c | 233573_a | 233573_b | 233573_c | L_300116287 | full | 0.018939 | [6 empty] | 0.37323 | 1.4595 | 0.095302 | 1.1949 | 0.37323 | 1.4595 | 0.095302 | 1.1108 | 0.095302 | 1.1949 | 0.37323 | 1.4595 | 6.2998 | -1.9958 | 5.9597 | -1.2595 | -0.7417 | 5.6386
233583_a | 233583_b | 233583_c | 233572_a | 233572_b | 233572_c | L_300116286 | full | 0.0047348 | [6 empty] | 0.37323 | 1.4595 | 0.095302 | 1.1949 | 0.37323 | 1.4595 | 0.095302 | 1.1108 | 0.095302 | 1.1949 | 0.37323 | 1.4595 | 6.2998 | -1.9958 | 5.9597 | -1.2595 | -0.7417 | 5.6386
235402_a | 235402_b | 235402_c | 235401_a | 235401_b | 235401_c | L_300117686 | full | 0.032197 | [6 empty] | 0.37323 | 1.4595 | 0.095302 | 1.1949 | 0.37323 | 1.4595 | 0.095302 | 1.1108 | 0.095302 | 1.1949 | 0.37323 | 1.4595 | 6.2998 | -1.9958 | 5.9597 | -1.2595 | -0.7417 | 5.6386
235402_a | 235402_b | 235402_c | 235411_a | 235411_b | 235411_c | L_300117687 | full | 0.0058712 | [6 empty] | 0.37323 | 1.4595 | 0.095302 | 1.1949 | 0.37323 | 1.4595 | 0.095302 | 1.1108 | 0.095302 | 1.1949 | 0.37323 | 1.4595 | 6.2998 | -1.9958 | 5.9597 | -1.2595 | -0.7417 | 5.6386
053284_a | 053284_b | 053284_c | 053285_a | 053285_b | 053285_c | L_300053841 | full | 0.050947 | [6 empty] | 0.37323 | 1.4595 | 0.095302 | 1.1949 | 0.37323 | 1.4595 | 0.095302 | 1.1108 | 0.095302 | 1.1949 | 0.37323 | 1.4595 | 6.2998 | -1.9958 | 5.9597 | -1.2595 | -0.7417 | 5.6386
062299_a | 062299_b | 062299_c | 062301_a | 062301_b | 062301_c | L_300062732 | full | 0.048295 | [6 empty] | 0.37323 | 1.4595 | 0.095302 | 1.1949 | 0.37323 | 1.4595 | 0.095302 | 1.1108 | 0.095302 | 1.1949 | 0.37323 | 1.4595 | 6.2998 | -1.9958 | 5.9597 | -1.2595 | -0.7417 | 5.6386
062298_a | 062298_b | 062298_c | 062300_a | 062300_b | 062300_c | L_300062731 | full | 0.049053 | [6 empty] | 0.37323 | 1.4595 | 0.095302 | 1.1949 | 0.37323 | 1.4595 | 0.095302 | 1.1108 | 0.095302 | 1.1949 | 0.37323 | 1.4595 | 6.2998 | -1.9958 | 5.9597 | -1.2595 | -0.7417 | 5.6386
062300_a | 062300_b | 062300_c | 062299_a | 062299_b | 062299_c | L_300062730 | full | 0.030682 | [6 empty] | 0.37323 | 1.4595 | 0.095302 | 1.1949 | 0.37323 | 1.4595 | 0.095302 | 1.1108 | 0.095302 | 1.1949 | 0.37323 | 1.4595 | 6.2998 | -1.9958 | 5.9597 | -1.2595 | -0.7417 | 5.6386
020631_a | 020631_b | 020631_c | 062308_a | 062308_b | 062308_c | L_300062739 | full | 0.0073864 | [6 empty] | 0.37323 | 1.4595 | 0.095302 | 1.1949 | 0.37323 | 1.4595 | 0.095302 | 1.1108 | 0.095302 | 1.1949 | 0.37323 | 1.4595 | 6.2998 | -1.9958 | 5.9597 | -1.2595 | -0.7417 | 5.6386
062062_a | 062062_b | 062062_c | 062063_a | 062063_b | 062063_c | L_300062495 | full | 0.044697 | [6 empty] | 0.37323 | 1.4595 | 0.095302 | 1.1949 | 0.37323 | 1.4595 | 0.095302 | 1.1108 | 0.095302 | 1.1949 | 0.37323 | 1.4595 | 6.2998 | -1.9958 | 5.9597 | -1.2595 | -0.7417 | 5.6386
062311_a | 062311_b | 062311_c | 020686_a | 020686_b | 020686_c | L_300021938 | full | 0.011932 | [6 empty] | 0.37323 | 1.4595 | 0.095302 | 1.1949 | 0.37323 | 1.4595 | 0.095302 | 1.1108 | 0.095302 | 1.1949 | 0.37323 | 1.4595 | 6.2998 | -1.9958 | 5.9597 | -1.2595 | -0.7417 | 5.6386
062330_a | 062330_b |  | 062331_a | 062331_b |  | L_300116201 | full | 0.05 | [6 empty] | 0.37323 | 1.4595 | 0.095302 | 1.1949 | 0.37323 | 1.4595 | [6 empty] | 6.2998 | -1.9958 | 5.9597
062061_a | 062061_b | 062061_c | 028883_a | 028883_b | 028883_c | L_300030516 | full | 0.049242 | [6 empty] | 0.37323 | 1.4595 | 0.095302 | 1.1949 | 0.37323 | 1.4595 | 0.095302 | 1.1108 | 0.095302 | 1.1949 | 0.37323 | 1.4595 | 6.2998 | -1.9958 | 5.9597 | -1.2595 | -0.7417 | 5.6386
007124_b | 007124_c |  | 062327_b | 062327_c |  | L_300062758 | full | 0.0030303 | [6 empty] | 0.37323 | 1.4595 | 0.095302 | 1.0468 | 0.37323 | 1.4595 | [6 empty] | 5.9597 | -0.7417 | 5.6386
005285_a | 005285_b | 005285_c | 062296_a | 062296_b | 062296_c | L_300062727 | full | 0.082197 | [6 empty] | 0.37323 | 1.4595 | 0.095302 | 1.1949 | 0.37323 | 1.4595 | 0.095302 | 1.1108 | 0.095302 | 1.1949 | 0.37323 | 1.4595 | 6.2998 | -1.9958 | 5.9597 | -1.2595 | -0.7417 | 5.6386
218843_a | 218843_b | 218843_c | 062060_a | 062060_b | 062060_c | L_300062489 | full | 0.063636 | [6 empty] | 0.37323 | 1.4595 | 0.095302 | 1.1949 | 0.37323 | 1.4595 | 0.095302 | 1.1108 | 0.095302 | 1.1949 | 0.37323 | 1.4595 | 6.2998 | -1.9958 | 5.9597 | -1.2595 | -0.7417 | 5.6386
062055_a | 062055_b | 062055_c | 062056_a | 062056_b | 062056_c | L_300062488 | full | 0.064583 | [6 empty] | 0.37323 | 1.4595 | 0.095302 | 1.1949 | 0.37323 | 1.4595 | 0.095302 | 1.1108 | 0.095302 | 1.1949 | 0.37323 | 1.4595 | 6.2998 | -1.9958 | 5.9597 | -1.2595 | -0.7417 | 5.6386
062373_a | 062373_b | 062373_c | 062376_a | 062376_b | 062376_c | L_300062806 | full | 0.068939 | [6 empty] | 0.37323 | 1.4595 | 0.095302 | 1.1949 | 0.37323 | 1.4595 | 0.095302 | 1.1108 | 0.095302 | 1.1949 | 0.37323 | 1.4595 | 6.2998 | -1.9958 | 5.9597 | -1.2595 | -0.7417 | 5.6386
015618_a | 015618_b | 015618_c | 062055_a | 062055_b | 062055_c | L_300062487 | full | 0.022727 | [6 empty] | 0.37323 | 1.4595 | 0.095302 | 1.1949 | 0.37323 | 1.4595 | 0.095302 | 1.1108 | 0.095302 | 1.1949 | 0.37323 | 1.4595 | 6.2998 | -1.9958 | 5.9597 | -1.2595 | -0.7417 | 5.6386
062056_a | 062056_b | 062056_c | 062054_a | 062054_b | 062054_c | L_300062486 | full | 0.098295 | [6 empty] | 0.37323 | 1.4595 | 0.095302 | 1.1949 | 0.37323 | 1.4595 | 0.095302 | 1.1108 | 0.095302 | 1.1949 | 0.37323 | 1.4595 | 6.2998 | -1.9958 | 5.9597 | -1.2595 | -0.7417 | 5.6386
062296_a | 062296_b | 062296_c | 062297_a | 062297_b | 062297_c | L_300062728 | full | 0.058144 | [6 empty] | 0.37323 | 1.4595 | 0.095302 | 1.1949 | 0.37323 | 1.4595 | 0.095302 | 1.1108 | 0.095302 | 1.1949 | 0.37323 | 1.4595 | 6.2998 | -1.9958 | 5.9597 | -1.2595 | -0.7417 | 5.6386
221191_a | 221191_b | 221191_c | 062048_a | 062048_b | 062048_c | L_300062480 | full | 0.017992 | [6 empty] | 0.37323 | 1.4595 | 0.095302 | 1.1949 | 0.37323 | 1.4595 | 0.095302 | 1.1108 | 0.095302 | 1.1949 | 0.37323 | 1.4595 | 6.2998 | -1.9958 | 5.9597 | -1.2595 | -0.7417 | 5.6386
062050_a | 062050_b | 062050_c | 062051_a | 062051_b | 062051_c | L_300062483 | full | 0.07822 | [6 empty] | 0.37323 | 1.4595 | 0.095302 | 1.1949 | 0.37323 | 1.4595 | 0.095302 | 1.1108 | 0.095302 | 1.1949 | 0.37323 | 1.4595 | 6.2998 | -1.9958 | 5.9597 | -1.2595 | -0.7417 | 5.6386
062049_a | 062049_b | 062049_c | 062050_a | 062050_b | 062050_c | L_300062482 | full | 0.076326 | [6 empty] | 0.37323 | 1.4595 | 0.095302 | 1.1949 | 0.37323 | 1.4595 | 0.095302 | 1.1108 | 0.095302 | 1.1949 | 0.37323 | 1.4595 | 6.2998 | -1.9958 | 5.9597 | -1.2595 | -0.7417 | 5.6386
062379_b | 062379_c |  | 017929_b | 017929_c |  | L_300018670 | full | 0.0375 | [6 empty] | 0.37323 | 1.4595 | 0.095302 | 1.0468 | 0.37323 | 1.4595 | [6 empty] | 5.9597 | -0.7417 | 5.6386
062362_a | 062362_b | 062362_c | 096016_a | 096016_b | 096016_c | L_300062791 | full | 0.00094697 | [6 empty] | 0.37323 | 1.4595 | 0.095302 | 1.1949 | 0.37323 | 1.4595 | 0.095302 | 1.1108 | 0.095302 | 1.1949 | 0.37323 | 1.4595 | 6.2998 | -1.9958 | 5.9597 | -1.2595 | -0.7417 | 5.6386
096016_a | 096016_b | 096016_c | 062363_a | 062363_b | 062363_c | L_300062793 | full | 0.13674 | [6 empty] | 0.37323 | 1.4595 | 0.095302 | 1.1949 | 0.37323 | 1.4595 | 0.095302 | 1.1108 | 0.095302 | 1.1949 | 0.37323 | 1.4595 | 6.2998 | -1.9958 | 5.9597 | -1.2595 | -0.7417 | 5.6386
018096_a | 018096_b | 018096_c | 062394_a | 062394_b | 062394_c | L_300062824 | full | 0.041098 | [6 empty] | 0.37323 | 1.4595 | 0.095302 | 1.1949 | 0.37323 | 1.4595 | 0.095302 | 1.1108 | 0.095302 | 1.1949 | 0.37323 | 1.4595 | 6.2998 | -1.9958 | 5.9597 | -1.2595 | -0.7417 | 5.6386
016711_a | 016711_b | 016711_c | 062393_a | 062393_b | 062393_c | L_300062823 | full | 0.017424 | [6 empty] | 0.37323 | 1.4595 | 0.095302 | 1.1949 | 0.37323 | 1.4595 | 0.095302 | 1.1108 | 0.095302 | 1.1949 | 0.37323 | 1.4595 | 6.2998 | -1.9958 | 5.9597 | -1.2595 | -0.7417 | 5.6386
062368_a | 062368_b | 062368_c | 062364_a | 062364_b | 062364_c | L_300062794 | full | 0.039962 | [6 empty] | 0.37323 | 1.4595 | 0.095302 | 1.1949 | 0.37323 | 1.4595 | 0.095302 | 1.1108 | 0.095302 | 1.1949 | 0.37323 | 1.4595 | 6.2998 | -1.9958 | 5.9597 | -1.2595 | -0.7417 | 5.6386
062389_a | 062389_b |  | 062391_a | 062391_b |  | L_300062821 | full | 0.030114 | [6 empty] | 0.37323 | 1.4595 | 0.095302 | 1.1949 | 0.37323 | 1.4595 | [6 empty] | 6.2998 | -1.9958 | 5.9597
062392_a | 062392_b |  | 062390_a | 062390_b |  | L_300062820 | full | 0.0034091 | [6 empty] | 0.37323 | 1.4595 | 0.095302 | 1.1949 | 0.37323 | 1.4595 | [6 empty] | 6.2998 | -1.9958 | 5.9597
062371_a | 062371_b | 062371_c | 062369_a | 062369_b | 062369_c | L_300062799 | full | 0.0034091 | [6 empty] | 0.37323 | 1.4595 | 0.095302 | 1.1949 | 0.37323 | 1.4595 | 0.095302 | 1.1108 | 0.095302 | 1.1949 | 0.37323 | 1.4595 | 6.2998 | -1.9958 | 5.9597 | -1.2595 | -0.7417 | 5.6386
062370_a | 062370_b | 062370_c | 062368_a | 062368_b | 062368_c | L_300062798 | full | 0.00075758 | [6 empty] | 0.37323 | 1.4595 | 0.095302 | 1.1949 | 0.37323 | 1.4595 | 0.095302 | 1.1108 | 0.095302 | 1.1949 | 0.37323 | 1.4595 | 6.2998 | -1.9958 | 5.9597 | -1.2595 | -0.7417 | 5.6386
062367_a | 062367_b | 062367_c | 062365_a | 062365_b | 062365_c | L_300062796 | full | 0.0073864 | [6 empty] | 0.37323 | 1.4595 | 0.095302 | 1.1949 | 0.37323 | 1.4595 | 0.095302 | 1.1108 | 0.095302 | 1.1949 | 0.37323 | 1.4595 | 6.2998 | -1.9958 | 5.9597 | -1.2595 | -0.7417 | 5.6386
062236_a | 062236_b | 062236_c | 016360_a | 016360_b | 016360_c | L_300016701 | full | 0.07178 | [6 empty] | 0.37323 | 1.4595 | 0.095302 | 1.1949 | 0.37323 | 1.4595 | 0.095302 | 1.1108 | 0.095302 | 1.1949 | 0.37323 | 1.4595 | 6.2998 | -1.9958 | 5.9597 | -1.2595 | -0.7417 | 5.6386
062322_b | 062322_c |  | 062321_b | 062321_c |  | L_300062752 | full | 0.027841 | [6 empty] | 0.37323 | 1.4595 | 0.095302 | 1.0468 | 0.37323 | 1.4595 | [6 empty] | 5.9597 | -0.7417 | 5.6386
062363_a | 062363_b | 062363_c | 018975_a | 018975_b | 018975_c | L_300020065 | full | 0.032008 | [6 empty] | 0.37323 | 1.4595 | 0.095302 | 1.1949 | 0.37323 | 1.4595 | 0.095302 | 1.1108 | 0.095302 | 1.1949 | 0.37323 | 1.4595 | 6.2998 | -1.9958 | 5.9597 | -1.2595 | -0.7417 | 5.6386
062060_a | 062060_b | 062060_c | 218841_a | 218841_b | 218841_c | L_300062492 | full | 0.032765 | [6 empty] | 0.37323 | 1.4595 | 0.095302 | 1.1949 | 0.37323 | 1.4595 | 0.095302 | 1.1108 | 0.095302 | 1.1949 | 0.37323 | 1.4595 | 6.2998 | -1.9958 | 5.9597 | -1.2595 | -0.7417 | 5.6386
005284_a | 005284_b | 005284_c | 062061_a | 062061_b | 062061_c | L_300062493 | full | 0.026515 | [6 empty] | 0.37323 | 1.4595 | 0.095302 | 1.1949 | 0.37323 | 1.4595 | 0.095302 | 1.1108 | 0.095302 | 1.1949 | 0.37323 | 1.4595 | 6.2998 | -1.9958 | 5.9597 | -1.2595 | -0.7417 | 5.6386
062058_a | 062058_b | 062058_c | 062059_a | 062059_b | 062059_c | L_300062490 | full | 0.10038 | [6 empty] | 0.37323 | 1.4595 | 0.095302 | 1.1949 | 0.37323 | 1.4595 | 0.095302 | 1.1108 | 0.095302 | 1.1949 | 0.37323 | 1.4595 | 6.2998 | -1.9958 | 5.9597 | -1.2595 | -0.7417 | 5.6386
062059_a | 062059_b | 062059_c | 062057_a | 062057_b | 062057_c | L_300062491 | full | 0.058901 | [6 empty] | 0.37323 | 1.4595 | 0.095302 | 1.1949 | 0.37323 | 1.4595 | 0.095302 | 1.1108 | 0.095302 | 1.1949 | 0.37323 | 1.4595 | 6.2998 | -1.9958 | 5.9597 | -1.2595 | -0.7417 | 5.6386
062063_a | 062063_b | 062063_c | 062064_a | 062064_b | 062064_c | L_300062496 | full | 0.035985 | [6 empty] | 0.37323 | 1.4595 | 0.095302 | 1.1949 | 0.37323 | 1.4595 | 0.095302 | 1.1108 | 0.095302 | 1.1949 | 0.37323 | 1.4595 | 6.2998 | -1.9958 | 5.9597 | -1.2595 | -0.7417 | 5.6386
062064_a | 062064_b | 062064_c | 062065_a | 062065_b | 062065_c | L_300062497 | full | 0.025 | [6 empty] | 0.37323 | 1.4595 | 0.095302 | 1.1949 | 0.37323 | 1.4595 | 0.095302 | 1.1108 | 0.095302 | 1.1949 | 0.37323 | 1.4595 | 6.2998 | -1.9958 | 5.9597 | -1.2595 | -0.7417 | 5.6386
062393_a | 062393_b | 062393_c | 001720_a | 001720_b | 001720_c | L_300017098 | full | 0.054545 | [6 empty] | 0.37323 | 1.4595 | 0.095302 | 1.1949 | 0.37323 | 1.4595 | 0.095302 | 1.1108 | 0.095302 | 1.1949 | 0.37323 | 1.4595 | 6.2998 | -1.9958 | 5.9597 | -1.2595 | -0.7417 | 5.6386
016712_a | 016712_b | 016712_c | 016715_a | 016715_b | 016715_c | L_300017099 | full | 0.10152 | [6 empty] | 0.37323 | 1.4595 | 0.095302 | 1.1949 | 0.37323 | 1.4595 | 0.095302 | 1.1108 | 0.095302 | 1.1949 | 0.37323 | 1.4595 | 6.2998 | -1.9958 | 5.9597 | -1.2595 | -0.7417 | 5.6386
032019_a | 032019_c |  | 062066_a | 062066_c |  | L_300062498 | full | 0.082386 | [6 empty] | 0.37323 | 1.4595 | 0.095302 | 1.0468 | 0.37323 | 1.4595 | [6 empty] | 6.2998 | -1.2595 | 5.6386
062074_a | 062074_c |  | 062067_a | 062067_c |  | L_300062499 | full | 0.052273 | [6 empty] | 0.37323 | 1.4595 | 0.095302 | 1.0468 | 0.37323 | 1.4595 | [6 empty] | 6.2998 | -1.2595 | 5.6386
062375_a | 062375_b | 062375_c | 018093_a | 018093_b | 018093_c | L_300018901 | full | 0.047348 | [6 empty] | 0.37323 | 1.4595 | 0.095302 | 1.1949 | 0.37323 | 1.4595 | 0.095302 | 1.1108 | 0.095302 | 1.1949 | 0.37323 | 1.4595 | 6.2998 | -1.9958 | 5.9597 | -1.2595 | -0.7417 | 5.6386
062395_a | 062395_b | 062395_c | 018096_a | 018096_b | 018096_c | L_300018903 | full | 0.020833 | [6 empty] | 0.37323 | 1.4595 | 0.095302 | 1.1949 | 0.37323 | 1.4595 | 0.095302 | 1.1108 | 0.095302 | 1.1949 | 0.37323 | 1.4595 | 6.2998 | -1.9958 | 5.9597 | -1.2595 | -0.7417 | 5.6386
062394_a | 062394_b | 062394_c | 016714_a | 016714_b | 016714_c | L_300018902 | full | 0.019697 | [6 empty] | 0.37323 | 1.4595 | 0.095302 | 1.1949 | 0.37323 | 1.4595 | 0.095302 | 1.1108 | 0.095302 | 1.1949 | 0.37323 | 1.4595 | 6.2998 | -1.9958 | 5.9597 | -1.2595 | -0.7417 | 5.6386
235419_a | 235419_b | 235419_c | 235427_a | 235427_b | 235427_c | L_300117708 | full | 0.058712 | [6 empty] | 0.37323 | 1.4595 | 0.095302 | 1.1949 | 0.37323 | 1.4595 | 0.095302 | 1.1108 | 0.095302 | 1.1949 | 0.37323 | 1.4595 | 6.2998 | -1.9958 | 5.9597 | -1.2595 | -0.7417 | 5.6386
235420_a | 235420_b | 235420_c | 235422_a | 235422_b | 235422_c | L_300117704 | full | 0.085227 | [6 empty] | 0.37323 | 1.4595 | 0.095302 | 1.1949 | 0.37323 | 1.4595 | 0.095302 | 1.1108 | 0.095302 | 1.1949 | 0.37323 | 1.4595 | 6.2998 | -1.9958 | 5.9597 | -1.2595 | -0.7417 | 5.6386
235423_a | 235423_b | 235423_c | 235403_a | 235403_b | 235403_c | L_300117707 | full | 0.0018939 | [6 empty] | 0.37323 | 1.4595 | 0.095302 | 1.1949 | 0.37323 | 1.4595 | 0.095302 | 1.1108 | 0.095302 | 1.1949 | 0.37323 | 1.4595 | 6.2998 | -1.9958 | 5.9597 | -1.2595 | -0.7417 | 5.6386
235422_a | 235422_b | 235422_c | 235423_a | 235423_b | 235423_c | L_300117706 | full | 0.0037879 | [6 empty] | 0.37323 | 1.4595 | 0.095302 | 1.1949 | 0.37323 | 1.4595 | 0.095302 | 1.1108 | 0.095302 | 1.1949 | 0.37323 | 1.4595 | 6.2998 | -1.9958 | 5.9597 | -1.2595 | -0.7417 | 5.6386
235433_a | 235433_b | 235433_c | 235417_a | 235417_b | 235417_c | L_300117700 | full | 0.0064394 | [6 empty] | 0.37323 | 1.4595 | 0.095302 | 1.1949 | 0.37323 | 1.4595 | 0.095302 | 1.1108 | 0.095302 | 1.1949 | 0.37323 | 1.4595 | 6.2998 | -1.9958 | 5.9597 | -1.2595 | -0.7417 | 5.6386
235418_a | 235418_b | 235418_c | 235420_a | 235420_b | 235420_c | L_300117703 | full | 0.011364 | [6 empty] | 0.37323 | 1.4595 | 0.095302 | 1.1949 | 0.37323 | 1.4595 | 0.095302 | 1.1108 | 0.095302 | 1.1949 | 0.37323 | 1.4595 | 6.2998 | -1.9958 | 5.9597 | -1.2595 | -0.7417 | 5.6386
235418_a | 235418_b | 235418_c | 235419_a | 235419_b | 235419_c | L_300117702 | full | 0.0018939 | [6 empty] | 0.37323 | 1.4595 | 0.095302 | 1.1949 | 0.37323 | 1.4595 | 0.095302 | 1.1108 | 0.095302 | 1.1949 | 0.37323 | 1.4595 | 6.2998 | -1.9958 | 5.9597 | -1.2595 | -0.7417 | 5.6386
062353_a | 062353_b |  | 062355_a | 062355_b |  | L_300062786 | full | 0.038636 | [6 empty] | 0.37323 | 1.4595 | 0.095302 | 1.1949 | 0.37323 | 1.4595 | [6 empty] | 6.2998 | -1.9958 | 5.9597
062357_a | 062357_b |  | 062356_a | 062356_b |  | L_300062787 | full | 0.027273 | [6 empty] | 0.37323 | 1.4595 | 0.095302 | 1.1949 | 0.37323 | 1.4595 | [6 empty] | 6.2998 | -1.9958 | 5.9597
062356_a | 062356_b |  | 062354_a | 062354_b |  | L_300062785 | full | 0.016856 | [6 empty] | 0.37323 | 1.4595 | 0.095302 | 1.1949 | 0.37323 | 1.4595 | [6 empty] | 6.2998 | -1.9958 | 5.9597
062355_a | 062355_b |  | 062352_a | 062352_b |  | L_300062783 | full | 0.038636 | [6 empty] | 0.37323 | 1.4595 | 0.095302 | 1.1949 | 0.37323 | 1.4595 | [6 empty] | 6.2998 | -1.9958 | 5.9597
062350_a | 062350_b |  | 062349_a | 062349_b |  | L_300062780 | full | 0.13201 | [6 empty] | 0.37323 | 1.4595 | 0.095302 | 1.1949 | 0.37323 | 1.4595 | [6 empty] | 6.2998 | -1.9958 | 5.9597
062352_a | 062352_b |  | 062350_a | 062350_b |  | L_300062781 | full | 0.046023 | [6 empty] | 0.37323 | 1.4595 | 0.095302 | 1.1949 | 0.37323 | 1.4595 | [6 empty] | 6.2998 | -1.9958 | 5.9597
009642_a | 009642_b |  | 062357_a | 062357_b |  | L_300062788 | full | 0.0096591 | [6 empty] | 0.37323 | 1.4595 | 0.095302 | 1.1949 | 0.37323 | 1.4595 | [6 empty] | 6.2998 | -1.9958 | 5.9597
062054_a | 062054_b | 062054_c | 218840_a | 218840_b | 218840_c | L_300104846 | full | 0.025 | [6 empty] | 0.37323 | 1.4595 | 0.095302 | 1.1949 | 0.37323 | 1.4595 | 0.095302 | 1.1108 | 0.095302 | 1.1949 | 0.37323 | 1.4595 | 6.2998 | -1.9958 | 5.9597 | -1.2595 | -0.7417 | 5.6386
218840_a | 218840_b | 218840_c | 062058_a | 062058_b | 062058_c | L_300104847 | full | 0.05303 | [6 empty] | 0.37323 | 1.4595 | 0.095302 | 1.1949 | 0.37323 | 1.4595 | 0.095302 | 1.1108 | 0.095302 | 1.1949 | 0.37323 | 1.4595 | 6.2998 | -1.9958 | 5.9597 | -1.2595 | -0.7417 | 5.6386
053281_a | 053281_b | 053281_c | 053282_a | 053282_b | 053282_c | L_300053838 | full | 0.052083 | [6 empty] | 0.37323 | 1.4595 | 0.095302 | 1.1949 | 0.37323 | 1.4595 | 0.095302 | 1.1108 | 0.095302 | 1.1949 | 0.37323 | 1.4595 | 6.2998 | -1.9958 | 5.9597 | -1.2595 | -0.7417 | 5.6386
062070_a | 062070_c |  | 032019_a | 032019_c |  | L_300033446 | full | 0.019129 | [6 empty] | 0.37323 | 1.4595 | 0.095302 | 1.0468 | 0.37323 | 1.4595 | [6 empty] | 6.2998 | -1.2595 | 5.6386
062069_a | 062069_c |  | 032018_a | 032018_c |  | L_300033445 | full | 0.045833 | [6 empty] | 0.37323 | 1.4595 | 0.095302 | 1.0468 | 0.37323 | 1.4595 | [6 empty] | 6.2998 | -1.2595 | 5.6386
062340_a | 062340_b |  | 004143_a | 004143_b |  | L_300003695 | full | 0.027652 | [6 empty] | 0.37323 | 1.4595 | 0.095302 | 1.1949 | 0.37323 | 1.4595 | [6 empty] | 6.2998 | -1.9958 | 5.9597
062344_a | 062344_b |  | 004134_a | 004134_b |  | L_300003694 | full | 0.059848 | [6 empty] | 0.37323 | 1.4595 | 0.095302 | 1.1949 | 0.37323 | 1.4595 | [6 empty] | 6.2998 | -1.9958 | 5.9597
020197_a | 020197_b | 020197_c | 053280_a | 053280_b | 053280_c | L_300053836 | full | 0.077273 | [6 empty] | 0.37323 | 1.4595 | 0.095302 | 1.1949 | 0.37323 | 1.4595 | 0.095302 | 1.1108 | 0.095302 | 1.1949 | 0.37323 | 1.4595 | 6.2998 | -1.9958 | 5.9597 | -1.2595 | -0.7417 | 5.6386
053286_a | 053286_b | 053286_c | 053281_a | 053281_b | 053281_c | L_300053837 | full | 0.049811 | [6 empty] | 0.37323 | 1.4595 | 0.095302 | 1.1949 | 0.37323 | 1.4595 | 0.095302 | 1.1108 | 0.095302 | 1.1949 | 0.37323 | 1.4595 | 6.2998 | -1.9958 | 5.9597 | -1.2595 | -0.7417 | 5.6386
016715_a | 016715_b | 016715_c | 053286_a | 053286_b | 053286_c | L_300053842 | full | 0.047727 | [6 empty] | 0.37323 | 1.4595 | 0.095302 | 1.1949 | 0.37323 | 1.4595 | 0.095302 | 1.1108 | 0.095302 | 1.1949 | 0.37323 | 1.4595 | 6.2998 | -1.9958 | 5.9597 | -1.2595 | -0.7417 | 5.6386
062057_a | 062057_b | 062057_c | 218843_a | 218843_b | 218843_c | L_300104848 | full | 0.29943 | [6 empty] | 0.37323 | 1.4595 | 0.095302 | 1.1949 | 0.37323 | 1.4595 | 0.095302 | 1.1108 | 0.095302 | 1.1949 | 0.37323 | 1.4595 | 6.2998 | -1.9958 | 5.9597 | -1.2595 | -0.7417 | 5.6386
062314_b | 062314_c |  | 004137_b | 004137_c |  | L_300007266 | full | 0.10795 | [6 empty] | 0.37323 | 1.4595 | 0.095302 | 1.0468 | 0.37323 | 1.4595 | [6 empty] | 5.9597 | -0.7417 | 5.6386
062302_a | 062302_b | 062302_c | 005287_a | 005287_b | 005287_c | L_300004774 | full | 0.0041667 | [6 empty] | 0.37323 | 1.4595 | 0.095302 | 1.1949 | 0.37323 | 1.4595 | 0.095302 | 1.1108 | 0.095302 | 1.1949 | 0.37323 | 1.4595 | 6.2998 | -1.9958 | 5.9597 | -1.2595 | -0.7417 | 5.6386
062297_a | 062297_b | 062297_c | 005286_a | 005286_b | 005286_c | L_300004773 | full | 0.067992 | [6 empty] | 0.37323 | 1.4595 | 0.095302 | 1.1949 | 0.37323 | 1.4595 | 0.095302 | 1.1108 | 0.095302 | 1.1949 | 0.37323 | 1.4595 | 6.2998 | -1.9958 | 5.9597 | -1.2595 | -0.7417 | 5.6386
003550_a | 003550_b | 003550_c | 062236_a | 062236_b | 062236_c | L_300062668 | full | 0.019129 | [6 empty] | 0.37323 | 1.4595 | 0.095302 | 1.1949 | 0.37323 | 1.4595 | 0.095302 | 1.1108 | 0.095302 | 1.1949 | 0.37323 | 1.4595 | 6.2998 | -1.9958 | 5.9597 | -1.2595 | -0.7417 | 5.6386
062065_a | 062065_b | 062065_c | 005283_a | 005283_b | 005283_c | L_300004771 | full | 0.017803 | [6 empty] | 0.37323 | 1.4595 | 0.095302 | 1.1949 | 0.37323 | 1.4595 | 0.095302 | 1.1108 | 0.095302 | 1.1949 | 0.37323 | 1.4595 | 6.2998 | -1.9958 | 5.9597 | -1.2595 | -0.7417 | 5.6386
233673_a | 233673_b | 233673_c | 233672_a | 233672_b | 233672_c | L_300116337 | full | 0.04072 | [6 empty] | 0.37323 | 1.4595 | 0.095302 | 1.1949 | 0.37323 | 1.4595 | 0.095302 | 1.1108 | 0.095302 | 1.1949 | 0.37323 | 1.4595 | 6.2998 | -1.9958 | 5.9597 | -1.2595 | -0.7417 | 5.6386
020631_a | 020631_b | 020631_c | 020632_a | 020632_b | 020632_c | L_300021878 | full | 0.037879 | [6 empty] | 0.37323 | 1.4595 | 0.095302 | 1.1949 | 0.37323 | 1.4595 | 0.095302 | 1.1108 | 0.095302 | 1.1949 | 0.37323 | 1.4595 | 6.2998 | -1.9958 | 5.9597 | -1.2595 | -0.7417 | 5.6386
235416_a | 235416_b | 235416_c | 235433_a | 235433_b | 235433_c | L_300117715 | full | 0.023864 | [6 empty] | 0.37323 | 1.4595 | 0.095302 | 1.1949 | 0.37323 | 1.4595 | 0.095302 | 1.1108 | 0.095302 | 1.1949 | 0.37323 | 1.4595 | 6.2998 | -1.9958 | 5.9597 | -1.2595 | -0.7417 | 5.6386
020628_a | 020628_b | 020628_c | 028913_a | 028913_b | 028913_c | L_300021873 | full | 0.081439 | [6 empty] | 0.37323 | 1.4595 | 0.095302 | 1.1949 | 0.37323 | 1.4595 | 0.095302 | 1.1108 | 0.095302 | 1.1949 | 0.37323 | 1.4595 | 6.2998 | -1.9958 | 5.9597 | -1.2595 | -0.7417 | 5.6386
020628_a | 020628_b | 020628_c | 020629_a | 020629_b | 020629_c | L_300021875 | full | 0.01553 | [6 empty] | 0.37323 | 1.4595 | 0.095302 | 1.1949 | 0.37323 | 1.4595 | 0.095302 | 1.1108 | 0.095302 | 1.1949 | 0.37323 | 1.4595 | 6.2998 | -1.9958 | 5.9597 | -1.2595 | -0.7417 | 5.6386
016360_a | 016360_b | 016360_c | 020628_a | 020628_b | 020628_c | L_300021874 | full | 0.19886 | [6 empty] | 0.37323 | 1.4595 | 0.095302 | 1.1949 | 0.37323 | 1.4595 | 0.095302 | 1.1108 | 0.095302 | 1.1949 | 0.37323 | 1.4595 | 6.2998 | -1.9958 | 5.9597 | -1.2595 | -0.7417 | 5.6386
062310_a | 062310_b | 062310_c | 020630_a | 020630_b | 020630_c | L_300021876 | full | 0.020076 | [6 empty] | 0.37323 | 1.4595 | 0.095302 | 1.1949 | 0.37323 | 1.4595 | 0.095302 | 1.1108 | 0.095302 | 1.1949 | 0.37323 | 1.4595 | 6.2998 | -1.9958 | 5.9597 | -1.2595 | -0.7417 | 5.6386
015617_a | 015617_b | 015617_c | 062049_a | 062049_b | 062049_c | L_300062481 | full | 0.039205 | [6 empty] | 0.37323 | 1.4595 | 0.095302 | 1.1949 | 0.37323 | 1.4595 | 0.095302 | 1.1108 | 0.095302 | 1.1949 | 0.37323 | 1.4595 | 6.2998 | -1.9958 | 5.9597 | -1.2595 | -0.7417 | 5.6386
005286_a | 005286_b | 005286_c | 062298_a | 062298_b | 062298_c | L_300062729 | full | 0.032576 | [6 empty] | 0.37323 | 1.4595 | 0.095302 | 1.1949 | 0.37323 | 1.4595 | 0.095302 | 1.1108 | 0.095302 | 1.1949 | 0.37323 | 1.4595 | 6.2998 | -1.9958 | 5.9597 | -1.2595 | -0.7417 | 5.6386
062048_a | 062048_b | 062048_c | 020162_a | 020162_b | 020162_c | L_300021378 | full | 0.0051136 | [6 empty] | 0.37323 | 1.4595 | 0.095302 | 1.1949 | 0.37323 | 1.4595 | 0.095302 | 1.1108 | 0.095302 | 1.1949 | 0.37323 | 1.4595 | 6.2998 | -1.9958 | 5.9597 | -1.2595 | -0.7417 | 5.6386
222713_a | 222713_b | 222713_c | 222714_a | 222714_b | 222714_c | L_300107822 | full | 0.028409 | [6 empty] | 0.37323 | 1.4595 | 0.095302 | 1.1949 | 0.37323 | 1.4595 | 0.095302 | 1.1108 | 0.095302 | 1.1949 | 0.37323 | 1.4595 | 6.2998 | -1.9958 | 5.9597 | -1.2595 | -0.7417 | 5.6386
062051_a | 062051_b | 062051_c | 015618_a | 015618_b | 015618_c | L_300015767 | full | 0.044886 | [6 empty] | 0.37323 | 1.4595 | 0.095302 | 1.1949 | 0.37323 | 1.4595 | 0.095302 | 1.1108 | 0.095302 | 1.1949 | 0.37323 | 1.4595 | 6.2998 | -1.9958 | 5.9597 | -1.2595 | -0.7417 | 5.6386
004136_a | 004136_b |  | 062348_a | 062348_b |  | L_300062779 | full | 0.027462 | [6 empty] | 0.37323 | 1.4595 | 0.095302 | 1.1949 | 0.37323 | 1.4595 | [6 empty] | 6.2998 | -1.9958 | 5.9597
018093_b | 018093_c |  | 017932_b | 017932_c |  | L_300018899 | full | 0.048864 | [6 empty] | 0.37323 | 1.4595 | 0.095302 | 1.0468 | 0.37323 | 1.4595 | [6 empty] | 6.2998 | -1.9958 | 5.9597
062339_a | 062339_b |  | 062341_a | 062341_b |  | L_300062772 | full | 0.0034091 | [6 empty] | 0.37323 | 1.4595 | 0.095302 | 1.1949 | 0.37323 | 1.4595 | [6 empty] | 6.2998 | -1.9958 | 5.9597
062341_a | 062341_b |  | 062340_a | 062340_b |  | L_300062771 | full | 0.0037879 | [6 empty] | 0.37323 | 1.4595 | 0.095302 | 1.1949 | 0.37323 | 1.4595 | [6 empty] | 6.2998 | -1.9958 | 5.9597
062338_a | 062338_b |  | 062339_a | 062339_b |  | L_300062770 | full | 0.063636 | [6 empty] | 0.37323 | 1.4595 | 0.095302 | 1.1949 | 0.37323 | 1.4595 | [6 empty] | 6.2998 | -1.9958 | 5.9597
015618_a | 015618_b | 015618_c | 007198_a | 007198_b | 007198_c | L_300015768 | full | 0.032197 | [6 empty] | 0.37323 | 1.4595 | 0.095302 | 1.1949 | 0.37323 | 1.4595 | 0.095302 | 1.1108 | 0.095302 | 1.1949 | 0.37323 | 1.4595 | 6.2998 | -1.9958 | 5.9597 | -1.2595 | -0.7417 | 5.6386
218841_a | 218841_b | 218841_c | 005284_a | 005284_b | 005284_c | L_300015769 | full | 0.15739 | [6 empty] | 0.37323 | 1.4595 | 0.095302 | 1.1949 | 0.37323 | 1.4595 | 0.095302 | 1.1108 | 0.095302 | 1.1949 | 0.37323 | 1.4595 | 6.2998 | -1.9958 | 5.9597 | -1.2595 | -0.7417 | 5.6386
062505_a | 062505_b | 062505_c | 062503_a | 062503_b | 062503_c | L_300062931 | full | 0.01875 | [6 empty] | 0.37323 | 1.4595 | 0.095302 | 1.1949 | 0.37323 | 1.4595 | 0.095302 | 1.1108 | 0.095302 | 1.1949 | 0.37323 | 1.4595 | 6.2998 | -1.9958 | 5.9597 | -1.2595 | -0.7417 | 5.6386
017937_a | 017937_b | 017937_c | 062505_a | 062505_b | 062505_c | L_300062933 | full | 0.044318 | [6 empty] | 0.37323 | 1.4595 | 0.095302 | 1.1949 | 0.37323 | 1.4595 | 0.095302 | 1.1108 | 0.095302 | 1.1949 | 0.37323 | 1.4595 | 6.2998 | -1.9958 | 5.9597 | -1.2595 | -0.7417 | 5.6386
062503_a | 062503_b | 062503_c | 062504_a | 062504_b | 062504_c | L_300062932 | full | 0.048864 | [6 empty] | 0.37323 | 1.4595 | 0.095302 | 1.1949 | 0.37323 | 1.4595 | 0.095302 | 1.1108 | 0.095302 | 1.1949 | 0.37323 | 1.4595 | 6.2998 | -1.9958 | 5.9597 | -1.2595 | -0.7417 | 5.6386
062066_a | 062066_c |  | 005282_a | 005282_c |  | L_300005447 | full | 0.005303 | [6 empty] | 0.37323 | 1.4595 | 0.095302 | 1.0468 | 0.37323 | 1.4595 | [6 empty] | 6.2998 | -1.2595 | 5.6386
062354_a | 062354_b |  | 062353_a | 062353_b |  | L_300102910 | full | 0.032955 | [6 empty] | 0.37323 | 1.4595 | 0.095302 | 1.1949 | 0.37323 | 1.4595 | [6 empty] | 6.2998 | -1.9958 | 5.9597
062504_a | 062504_b | 062504_c | 016484_a | 016484_b | 016484_c | L_300018673 | full | 0.010227 | [6 empty] | 0.37323 | 1.4595 | 0.095302 | 1.1949 | 0.37323 | 1.4595 | 0.095302 | 1.1108 | 0.095302 | 1.1949 | 0.37323 | 1.4595 | 6.2998 | -1.9958 | 5.9597 | -1.2595 | -0.7417 | 5.6386
062378_b | 062378_c |  | 017930_b | 017930_c |  | L_300018672 | full | 0.065909 | [6 empty] | 0.37323 | 1.4595 | 0.095302 | 1.0468 | 0.37323 | 1.4595 | [6 empty] | 5.9597 | -0.7417 | 5.6386
062381_b | 062381_c |  | 006696_b | 006696_c |  | L_300018671 | full | 0.015909 | [6 empty] | 0.37323 | 1.4595 | 0.095302 | 1.0468 | 0.37323 | 1.4595 | [6 empty] | 5.9597 | -0.7417 | 5.6386
053285_a | 053285_b | 053285_c | 020197_a | 020197_b | 020197_c | L_300021414 | full | 0.046023 | [6 empty] | 0.37323 | 1.4595 | 0.095302 | 1.1949 | 0.37323 | 1.4595 | 0.095302 | 1.1108 | 0.095302 | 1.1949 | 0.37323 | 1.4595 | 6.2998 | -1.9958 | 5.9597 | -1.2595 | -0.7417 | 5.6386
053280_a | 053280_b | 053280_c | 017937_a | 017937_b | 017937_c | L_300021415 | full | 0.074242 | [6 empty] | 0.37323 | 1.4595 | 0.095302 | 1.1949 | 0.37323 | 1.4595 | 0.095302 | 1.1108 | 0.095302 | 1.1949 | 0.37323 | 1.4595 | 6.2998 | -1.9958 | 5.9597 | -1.2595 | -0.7417 | 5.6386
062301_a | 062301_b | 062301_c | 062302_a | 062302_b | 062302_c | L_300062733 | full | 0.037879 | [6 empty] | 0.37323 | 1.4595 | 0.095302 | 1.1949 | 0.37323 | 1.4595 | 0.095302 | 1.1108 | 0.095302 | 1.1949 | 0.37323 | 1.4595 | 6.2998 | -1.9958 | 5.9597 | -1.2595 | -0.7417 | 5.6386
053283_a | 053283_b | 053283_c | 053284_a | 053284_b | 053284_c | L_300053840 | full | 0.035985 | [6 empty] | 0.37323 | 1.4595 | 0.095302 | 1.1949 | 0.37323 | 1.4595 | 0.095302 | 1.1108 | 0.095302 | 1.1949 | 0.37323 | 1.4595 | 6.2998 | -1.9958 | 5.9597 | -1.2595 | -0.7417 | 5.6386
004135_a | 004135_b |  | 062337_a | 062337_b |  | L_300062768 | full | 0.091477 | [6 empty] | 0.37323 | 1.4595 | 0.095302 | 1.1949 | 0.37323 | 1.4595 | [6 empty] | 6.2998 | -1.9958 | 5.9597
062337_a | 062337_b |  | 062338_a | 062338_b |  | L_300062769 | full | 0.031629 | [6 empty] | 0.37323 | 1.4595 | 0.095302 | 1.1949 | 0.37323 | 1.4595 | [6 empty] | 6.2998 | -1.9958 | 5.9597
062365_a | 062365_b | 062365_c | 062372_a | 062372_b | 062372_c | L_300062802 | full | 0.093561 | [6 empty] | 0.37323 | 1.4595 | 0.095302 | 1.1949 | 0.37323 | 1.4595 | 0.095302 | 1.1108 | 0.095302 | 1.1949 | 0.37323 | 1.4595 | 6.2998 | -1.9958 | 5.9597 | -1.2595 | -0.7417 | 5.6386
007126_a | 007126_b |  | 062329_a | 062329_b |  | L_300062760 | full | 0.11989 | [6 empty] | 0.37323 | 1.4595 | 0.095302 | 1.1949 | 0.37323 | 1.4595 | [6 empty] | 6.2998 | -1.9958 | 5.9597
062329_a | 062329_b |  | 062330_a | 062330_b |  | L_300062761 | full | 0.047159 | [6 empty] | 0.37323 | 1.4595 | 0.095302 | 1.1949 | 0.37323 | 1.4595 | [6 empty] | 6.2998 | -1.9958 | 5.9597
062333_a | 062333_b |  | 062332_a | 062332_b |  | L_300062763 | full | 0.017803 | [6 empty] | 0.37323 | 1.4595 | 0.095302 | 1.1949 | 0.37323 | 1.4595 | [6 empty] | 6.2998 | -1.9958 | 5.9597
062331_a | 062331_b |  | 062333_a | 062333_b |  | L_300062764 | full | 0.058333 | [6 empty] | 0.37323 | 1.4595 | 0.095302 | 1.1949 | 0.37323 | 1.4595 | [6 empty] | 6.2998 | -1.9958 | 5.9597
062332_a | 062332_b |  | 062334_a | 062334_b |  | L_300062765 | full | 0.010985 | [6 empty] | 0.37323 | 1.4595 | 0.095302 | 1.1949 | 0.37323 | 1.4595 | [6 empty] | 6.2998 | -1.9958 | 5.9597
062334_a | 062334_b |  | 062336_a | 062336_b |  | L_300062767 | full | 0.027273 | [6 empty] | 0.37323 | 1.4595 | 0.095302 | 1.1949 | 0.37323 | 1.4595 | [6 empty] | 6.2998 | -1.9958 | 5.9597
017930_b | 017930_c |  | 062379_b | 062379_c |  | L_300062809 | full | 0.029735 | [6 empty] | 0.37323 | 1.4595 | 0.095302 | 1.0468 | 0.37323 | 1.4595 | [6 empty] | 5.9597 | -0.7417 | 5.6386
017932_b | 017932_c |  | 062378_b | 062378_c |  | L_300062808 | full | 0.0041667 | [6 empty] | 0.37323 | 1.4595 | 0.095302 | 1.0468 | 0.37323 | 1.4595 | [6 empty] | 5.9597 | -0.7417 | 5.6386
216895_a | 216895_b | 216895_c | 235393_a | 235393_b | 235393_c | L_300117678 | full | 0.0011364 | [6 empty] | 0.37323 | 1.4595 | 0.095302 | 1.1949 | 0.37323 | 1.4595 | 0.095302 | 1.1108 | 0.095302 | 1.1949 | 0.37323 | 1.4595 | 6.2998 | -1.9958 | 5.9597 | -1.2595 | -0.7417 | 5.6386
018975_a | 018975_b | 018975_c | 062371_a | 062371_b | 062371_c | L_300062801 | full | 0.0011364 | [6 empty] | 0.37323 | 1.4595 | 0.095302 | 1.1949 | 0.37323 | 1.4595 | 0.095302 | 1.1108 | 0.095302 | 1.1949 | 0.37323 | 1.4595 | 6.2998 | -1.9958 | 5.9597 | -1.2595 | -0.7417 | 5.6386
062369_a | 062369_b | 062369_c | 062370_a | 062370_b | 062370_c | L_300062800 | full | 0.0035985 | [6 empty] | 0.37323 | 1.4595 | 0.095302 | 1.1949 | 0.37323 | 1.4595 | 0.095302 | 1.1108 | 0.095302 | 1.1949 | 0.37323 | 1.4595 | 6.2998 | -1.9958 | 5.9597 | -1.2595 | -0.7417 | 5.6386
062374_a | 062374_b | 062374_c | 062373_a | 062373_b | 062373_c | L_300062803 | full | 0.0073864 | [6 empty] | 0.37323 | 1.4595 | 0.095302 | 1.1949 | 0.37323 | 1.4595 | 0.095302 | 1.1108 | 0.095302 | 1.1949 | 0.37323 | 1.4595 | 6.2998 | -1.9958 | 5.9597 | -1.2595 | -0.7417 | 5.6386
062336_a | 062336_b |  | 004135_a | 004135_b |  | L_300015224 | full | 0.0056818 | [6 empty] | 0.37323 | 1.4595 | 0.095302 | 1.1949 | 0.37323 | 1.4595 | [6 empty] | 6.2998 | -1.9958 | 5.9597
062377_a | 062377_b | 062377_c | 062375_a | 062375_b | 062375_c | L_300062805 | full | 0.0043561 | [6 empty] | 0.37323 | 1.4595 | 0.095302 | 1.1949 | 0.37323 | 1.4595 | 0.095302 | 1.1108 | 0.095302 | 1.1949 | 0.37323 | 1.4595 | 6.2998 | -1.9958 | 5.9597 | -1.2595 | -0.7417 | 5.6386
062372_a | 062372_b | 062372_c | 062374_a | 062374_b | 062374_c | L_300062804 | full | 0.0058712 | [6 empty] | 0.37323 | 1.4595 | 0.095302 | 1.1949 | 0.37323 | 1.4595 | 0.095302 | 1.1108 | 0.095302 | 1.1949 | 0.37323 | 1.4595 | 6.2998 | -1.9958 | 5.9597 | -1.2595 | -0.7417 | 5.6386
062376_a | 062376_b | 062376_c | 062377_a | 062377_b | 062377_c | L_300062807 | full | 0.0043561 | [6 empty] | 0.37323 | 1.4595 | 0.095302 | 1.1949 | 0.37323 | 1.4595 | 0.095302 | 1.1108 | 0.095302 | 1.1949 | 0.37323 | 1.4595 | 6.2998 | -1.9958 | 5.9597 | -1.2595 | -0.7417 | 5.6386
053282_a | 053282_b | 053282_c | 053283_a | 053283_b | 053283_c | L_300053839 | full | 0.056439 | [6 empty] | 0.37323 | 1.4595 | 0.095302 | 1.1949 | 0.37323 | 1.4595 | 0.095302 | 1.1108 | 0.095302 | 1.1949 | 0.37323 | 1.4595 | 6.2998 | -1.9958 | 5.9597 | -1.2595 | -0.7417 | 5.6386

## Multiphase Load
Bus1 | Bus2 | Bus3 | ID | Type | P1 (kW) | Q1 (kVAr) | P2 (kW) | Q2 (kVAr) | P3 (kW) | Q3 (kVAr) | V (kV) | Bandwidth (pu) | Conn. type | K_z | K_i | K_p | Status | Use initial voltage?
033983_a | 033983_b | 033983_c | load_033983 | ZIP | 43.4049 | 26.8999 | 43.4049 | 26.8999 | 43.4049 | 26.8999 | 12.6 | 0.2 | wye | 0 | 0 | 1 | 1 | 0
062331_a | 062331_b |  | load_062331 | ZIP | 22.4405 | 7.6091 | 22.4405 | 7.6091 |  |  | 12.6 | 0.2 | wye | 0 | 0 | 1 | 1 | 0
062332_a | 062332_b |  | load_062332 | ZIP | 19.6422 | 6.4561 | 19.6422 | 6.4561 |  |  | 12.6 | 0.2 | wye | 0 | 0 | 1 | 1 | 0
062337_a | 062337_b |  | load_062337 | ZIP | 9.0468 | 2.9736 | 9.0468 | 2.9736 |  |  | 12.6 | 0.2 | wye | 0 | 0 | 1 | 1 | 0
062336_a | 062336_b |  | load_062336 | ZIP | 29.443 | 9.6774 | 29.443 | 9.6774 |  |  | 12.6 | 0.2 | wye | 0 | 0 | 1 | 1 | 0
017937_a | 017937_b | 017937_c | load_017937 | ZIP | 18.6868 | 6.1421 | 18.6868 | 6.1421 | 18.6868 | 6.1421 | 12.6 | 0.2 | wye | 0 | 0 | 1 | 1 | 0
006691_b | 006691_c |  | load_006691 | ZIP | 28.2068 | 9.2711 | 28.2068 | 9.2711 |  |  | 12.6 | 0.2 | wye | 0 | 0 | 1 | 1 | 0
053281_a | 053281_b | 053281_c | load_053281 | ZIP | 19.8324 | 6.5186 | 19.8324 | 6.5186 | 19.8324 | 6.5186 | 12.6 | 0.2 | wye | 0 | 0 | 1 | 1 | 0
062231_a | 062231_b | 062231_c | load_062231 | ZIP | 0.009056 | 0.0029766 | 0.009056 | 0.0029766 | 0.009056 | 0.0029766 | 12.6 | 0.2 | wye | 0 | 0 | 1 | 1 | 0
062232_a | 062232_b | 062232_c | load_062232 | ZIP | 0 | 0 | 0 | 0 | 0 | 0 | 12.6 | 0.2 | wye | 0 | 0 | 1 | 1 | 0
062233_a | 062233_b | 062233_c | load_062233 | ZIP | 2.0874 | 0.68609 | 2.0874 | 0.68609 | 2.0874 | 0.68609 | 12.6 | 0.2 | wye | 0 | 0 | 1 | 1 | 0
053285_a | 053285_b | 053285_c | load_053285 | ZIP | 16.7579 | 5.5081 | 16.7579 | 5.5081 | 16.7579 | 5.5081 | 12.6 | 0.2 | wye | 0 | 0 | 1 | 1 | 0
053286_a | 053286_b | 053286_c | load_053286 | ZIP | 9.4815 | 3.1164 | 9.4815 | 3.1164 | 9.4815 | 3.1164 | 12.6 | 0.2 | wye | 0 | 0 | 1 | 1 | 0
218837_a | 218837_c |  | load_218837 | ZIP | 19.7509 | 6.4918 | 19.7509 | 6.4918 |  |  | 12.6 | 0.2 | wye | 0 | 0 | 1 | 1 | 0
062321_b | 062321_c |  | load_062321 | ZIP | 39.0739 | 12.843 | 39.0739 | 12.843 |  |  | 12.6 | 0.2 | wye | 0 | 0 | 1 | 1 | 0
063904_a | 063904_b | 063904_c | load_063904 | ZIP | 0 | 0 | 0 | 0 | 0 | 0 | 12.6 | 0.2 | wye | 0 | 0 | 1 | 1 | 0
063907_a | 063907_b | 063907_c | load_063907 | ZIP | 0.66561 | 0.21877 | 0.66561 | 0.21877 | 0.66561 | 0.21877 | 12.6 | 0.2 | wye | 0 | 0 | 1 | 1 | 0
063906_a | 063906_b | 063906_c | load_063906 | ZIP | 0 | 0 | 0 | 0 | 0 | 0 | 12.6 | 0.2 | wye | 0 | 0 | 1 | 1 | 0
063902_a | 063902_b | 063902_c | load_063902 | ZIP | 0 | 0 | 0 | 0 | 0 | 0 | 12.6 | 0.2 | wye | 0 | 0 | 1 | 1 | 0
062377_a | 062377_b | 062377_c | load_062377 | ZIP | 13.2035 | 4.4162 | 13.2035 | 4.4162 | 13.2035 | 4.4162 | 12.6 | 0.2 | wye | 0 | 0 | 1 | 1 | 0
063909_a | 063909_b | 063909_c | load_063909 | ZIP | 0 | 0 | 0 | 0 | 0 | 0 | 12.6 | 0.2 | wye | 0 | 0 | 1 | 1 | 0
063908_a | 063908_b | 063908_c | load_063908 | ZIP | 2.5809 | 0.84831 | 2.5809 | 0.84831 | 2.5809 | 0.84831 | 12.6 | 0.2 | wye | 0 | 0 | 1 | 1 | 0
062285_a | 062285_b | 062285_c | load_062285 | ZIP | 1.4082 | 0.46285 | 1.4082 | 0.46285 | 1.4082 | 0.46285 | 12.6 | 0.2 | wye | 0 | 0 | 1 | 1 | 0
062284_a | 062284_b | 062284_c | load_062284 | ZIP | 0.19017 | 0.11786 | 0.19017 | 0.11786 | 0.19017 | 0.11786 | 12.6 | 0.2 | wye | 0 | 0 | 1 | 1 | 0
062286_a | 062286_b | 062286_c | load_062286 | ZIP | 0 | 0 | 0 | 0 | 0 | 0 | 12.6 | 0.2 | wye | 0 | 0 | 1 | 1 | 0
062280_a | 062280_b | 062280_c | load_062280 | ZIP | 0 | 0 | 0 | 0 | 0 | 0 | 12.6 | 0.2 | wye | 0 | 0 | 1 | 1 | 0
062328_a | 062328_b | 062328_c | load_062328 | ZIP | 0 | 0 | 0 | 0 | 0 | 0 | 12.6 | 0.2 | wye | 0 | 0 | 1 | 1 | 0
062329_a | 062329_b |  | load_062329 | ZIP | 27.2831 | 8.9675 | 27.2831 | 8.9675 |  |  | 12.6 | 0.2 | wye | 0 | 0 | 1 | 1 | 0
062324_b | 062324_c |  | load_062324 | ZIP | 21.15 | 6.9517 | 21.15 | 6.9517 |  |  | 12.6 | 0.2 | wye | 0 | 0 | 1 | 1 | 0
062288_a | 062288_b | 062288_c | load_062288 | ZIP | 0 | 0 | 0 | 0 | 0 | 0 | 12.6 | 0.2 | wye | 0 | 0 | 1 | 1 | 0
062320_b | 062320_c |  | load_062320 | ZIP | 1.99 | 0.65409 | 1.99 | 0.65409 |  |  | 12.6 | 0.2 | wye | 0 | 0 | 1 | 1 | 0
062055_a | 062055_b | 062055_c | load_062055 | ZIP | 14.3581 | 4.7193 | 14.3581 | 4.7193 | 14.3581 | 4.7193 | 12.6 | 0.2 | wye | 0 | 0 | 1 | 1 | 0
062298_a | 062298_b | 062298_c | load_062298 | ZIP | 21.5711 | 7.0901 | 21.5711 | 7.0901 | 21.5711 | 7.0901 | 12.6 | 0.2 | wye | 0 | 0 | 1 | 1 | 0
062292_a | 062292_b | 062292_c | load_062292 | ZIP | 0.18565 | 0.11505 | 0.18565 | 0.11505 | 0.18565 | 0.11505 | 12.6 | 0.2 | wye | 0 | 0 | 1 | 1 | 0
062293_a | 062293_b | 062293_c | load_062293 | ZIP | 72.5241 | 44.9464 | 72.5241 | 44.9464 | 72.5241 | 44.9464 | 12.6 | 0.2 | wye | 0 | 0 | 1 | 1 | 0
062290_a | 062290_b |  | load_062290 | ZIP | 0 | 0 | 0 | 0 |  |  | 12.6 | 0.2 | wye | 0 | 0 | 1 | 1 | 0
062296_a | 062296_b | 062296_c | load_062296 | ZIP | 15.4675 | 5.0839 | 15.4675 | 5.0839 | 15.4675 | 5.0839 | 12.6 | 0.2 | wye | 0 | 0 | 1 | 1 | 0
062297_a | 062297_b | 062297_c | load_062297 | ZIP | 17.908 | 5.8861 | 17.908 | 5.8861 | 17.908 | 5.8861 | 12.6 | 0.2 | wye | 0 | 0 | 1 | 1 | 0
062294_a | 062294_b | 062294_c | load_062294 | ZIP | 0 | 0 | 0 | 0 | 0 | 0 | 12.6 | 0.2 | wye | 0 | 0 | 1 | 1 | 0
231597_a | 231597_b | 231597_c | load_231597 | ZIP | 0 | 0 | 0 | 0 | 0 | 0 | 12.6 | 0.2 | wye | 0 | 0 | 1 | 1 | 0
010547_a | 010547_b | 010547_c | load_010547 | ZIP | 8.6303 | 5.3486 | 8.6303 | 5.3486 | 8.6303 | 5.3486 | 12.6 | 0.2 | wye | 0 | 0 | 1 | 1 | 0
053280_a | 053280_b | 053280_c | load_053280 | ZIP | 25.6825 | 8.4414 | 25.6825 | 8.4414 | 25.6825 | 8.4414 | 12.6 | 0.2 | wye | 0 | 0 | 1 | 1 | 0
062353_a | 062353_b |  | load_062353 | ZIP | 10.8671 | 3.5718 | 10.8671 | 3.5718 |  |  | 12.6 | 0.2 | wye | 0 | 0 | 1 | 1 | 0
062350_a | 062350_b |  | load_062350 | ZIP | 28.5872 | 9.3962 | 28.5872 | 9.3962 |  |  | 12.6 | 0.2 | wye | 0 | 0 | 1 | 1 | 0
062354_a | 062354_b |  | load_062354 | ZIP | 18.3382 | 6.0275 | 18.3382 | 6.0275 |  |  | 12.6 | 0.2 | wye | 0 | 0 | 1 | 1 | 0
003543_a | 003543_b | 003543_c | load_003543 | ZIP | 0.095087 | 0.05893 | 0.095087 | 0.05893 | 0.095087 | 0.05893 | 12.6 | 0.2 | wye | 0 | 0 | 1 | 1 | 0
053283_a | 053283_b | 053283_c | load_053283 | ZIP | 4.9038 | 1.6118 | 4.9038 | 1.6118 | 4.9038 | 1.6118 | 12.6 | 0.2 | wye | 0 | 0 | 1 | 1 | 0
222714_a | 222714_b | 222714_c | load_222714 | ZIP | 0 | 0 | 0 | 0 | 0 | 0 | 12.6 | 0.2 | wye | 0 | 0 | 1 | 1 | 0
062348_a | 062348_b |  | load_062348 | ZIP | 17.0749 | 5.6122 | 17.0749 | 5.6122 |  |  | 12.6 | 0.2 | wye | 0 | 0 | 1 | 1 | 0
062349_a | 062349_b |  | load_062349 | ZIP | 36.5609 | 12.017 | 36.5609 | 12.017 |  |  | 12.6 | 0.2 | wye | 0 | 0 | 1 | 1 | 0
064555_a | 064555_b | 064555_c | load_064555 | ZIP | 3.2148 | 1.398 | 3.2148 | 1.398 | 3.2148 | 1.398 | 12.6 | 0.2 | wye | 0 | 0 | 1 | 1 | 0
064554_a | 064554_b |  | load_064554 | ZIP | 3.2737 | 1.1037 | 3.2737 | 1.1037 |  |  | 12.6 | 0.2 | wye | 0 | 0 | 1 | 1 | 0
062341_a | 062341_b |  | load_062341 | ZIP | 15.3294 | 5.0385 | 15.3294 | 5.0385 |  |  | 12.6 | 0.2 | wye | 0 | 0 | 1 | 1 | 0
062344_a | 062344_b |  | load_062344 | ZIP | 21.4557 | 7.0521 | 21.4557 | 7.0521 |  |  | 12.6 | 0.2 | wye | 0 | 0 | 1 | 1 | 0
063918_a | 063918_b | 063918_c | load_063918 | ZIP | 2.676 | 1.0403 | 2.676 | 1.0403 | 2.676 | 1.0403 | 12.6 | 0.2 | wye | 0 | 0 | 1 | 1 | 0
063919_a | 063919_b | 063919_c | load_063919 | ZIP | 0 | 0 | 0 | 0 | 0 | 0 | 12.6 | 0.2 | wye | 0 | 0 | 1 | 1 | 0
016715_a | 016715_b | 016715_c | load_016715 | ZIP | 16.1331 | 5.3027 | 16.1331 | 5.3027 | 16.1331 | 5.3027 | 12.6 | 0.2 | wye | 0 | 0 | 1 | 1 | 0
063913_a | 063913_b |  | load_063913 | ZIP | 1.5553 | 0.51122 | 1.5553 | 0.51122 |  |  | 12.6 | 0.2 | wye | 0 | 0 | 1 | 1 | 0
063910_a | 063910_b | 063910_c | load_063910 | ZIP | 2.762 | 0.90784 | 2.762 | 0.90784 | 2.762 | 0.90784 | 12.6 | 0.2 | wye | 0 | 0 | 1 | 1 | 0
063911_a | 063911_b | 063911_c | load_063911 | ZIP | 12.2617 | 7.5991 | 12.2617 | 7.5991 | 12.2617 | 7.5991 | 12.6 | 0.2 | wye | 0 | 0 | 1 | 1 | 0
063916_a | 063916_b | 063916_c | load_063916 | ZIP | 0 | 0 | 0 | 0 | 0 | 0 | 12.6 | 0.2 | wye | 0 | 0 | 1 | 1 | 0
063917_a | 063917_b | 063917_c | load_063917 | ZIP | 4.9355 | 1.6222 | 4.9355 | 1.6222 | 4.9355 | 1.6222 | 12.6 | 0.2 | wye | 0 | 0 | 1 | 1 | 0
063914_a | 063914_b |  | load_063914 | ZIP | 0 | 0 | 0 | 0 |  |  | 12.6 | 0.2 | wye | 0 | 0 | 1 | 1 | 0
062050_a | 062050_b | 062050_c | load_062050 | ZIP | 19.4973 | 6.4085 | 19.4973 | 6.4085 | 19.4973 | 6.4085 | 12.6 | 0.2 | wye | 0 | 0 | 1 | 1 | 0
062379_b | 062379_c |  | load_062379 | ZIP | 21.1568 | 6.9539 | 21.1568 | 6.9539 |  |  | 12.6 | 0.2 | wye | 0 | 0 | 1 | 1 | 0
062378_b | 062378_c |  | load_062378 | ZIP | 23.1333 | 7.6035 | 23.1333 | 7.6035 |  |  | 12.6 | 0.2 | wye | 0 | 0 | 1 | 1 | 0
062374_a | 062374_b | 062374_c | load_062374 | ZIP | 20.0543 | 6.5915 | 20.0543 | 6.5915 | 20.0543 | 6.5915 | 12.6 | 0.2 | wye | 0 | 0 | 1 | 1 | 0
062049_a | 062049_b | 062049_c | load_062049 | ZIP | 7.3398 | 2.4125 | 7.3398 | 2.4125 | 7.3398 | 2.4125 | 12.6 | 0.2 | wye | 0 | 0 | 1 | 1 | 0
062048_a | 062048_b | 062048_c | load_062048 | ZIP | 11.9221 | 3.9186 | 11.9221 | 3.9186 | 11.9221 | 3.9186 | 12.6 | 0.2 | wye | 0 | 0 | 1 | 1 | 0
020686_a | 020686_b | 020686_c | load_020686 | ZIP | 17.179 | 5.6465 | 17.179 | 5.6465 | 17.179 | 5.6465 | 12.6 | 0.2 | wye | 0 | 0 | 1 | 1 | 0
233672_a | 233672_b | 233672_c | load_233672 | ZIP | 47.0408 | 29.1533 | 47.0408 | 29.1533 | 47.0408 | 29.1533 | 12.6 | 0.2 | wye | 0 | 0 | 1 | 1 | 0
064556_a | 064556_b |  | load_064556 | ZIP | 0 | 0 | 0 | 0 |  |  | 12.6 | 0.2 | wye | 0 | 0 | 1 | 1 | 0
004134_a | 004134_b |  | load_004134 | ZIP | 25.4833 | 8.3759 | 25.4833 | 8.3759 |  |  | 12.6 | 0.2 | wye | 0 | 0 | 1 | 1 | 0
062362_a | 062362_b | 062362_c | load_062362 | ZIP | 1.4308 | 0.47029 | 1.4308 | 0.47029 | 1.4308 | 0.47029 | 12.6 | 0.2 | wye | 0 | 0 | 1 | 1 | 0
062051_a | 062051_b | 062051_c | load_062051 | ZIP | 22.2232 | 7.3044 | 22.2232 | 7.3044 | 22.2232 | 7.3044 | 12.6 | 0.2 | wye | 0 | 0 | 1 | 1 | 0
062054_a | 062054_b | 062054_c | load_062054 | ZIP | 15.481 | 5.0884 | 15.481 | 5.0884 | 15.481 | 5.0884 | 12.6 | 0.2 | wye | 0 | 0 | 1 | 1 | 0
062367_a | 062367_b | 062367_c | load_062367 | ZIP | 21.9469 | 7.2136 | 21.9469 | 7.2136 | 21.9469 | 7.2136 | 12.6 | 0.2 | wye | 0 | 0 | 1 | 1 | 0
062056_a | 062056_b | 062056_c | load_062056 | ZIP | 21.4851 | 7.0618 | 21.4851 | 7.0618 | 21.4851 | 7.0618 | 12.6 | 0.2 | wye | 0 | 0 | 1 | 1 | 0
062058_a | 062058_b | 062058_c | load_062058 | ZIP | 21.6798 | 7.1258 | 21.6798 | 7.1258 | 21.6798 | 7.1258 | 12.6 | 0.2 | wye | 0 | 0 | 1 | 1 | 0
062059_a | 062059_b | 062059_c | load_062059 | ZIP | 19.0762 | 6.2701 | 19.0762 | 6.2701 | 19.0762 | 6.2701 | 12.6 | 0.2 | wye | 0 | 0 | 1 | 1 | 0
062369_a | 062369_b | 062369_c | load_062369 | ZIP | 11.5734 | 3.804 | 11.5734 | 3.804 | 11.5734 | 3.804 | 12.6 | 0.2 | wye | 0 | 0 | 1 | 1 | 0
032019_a | 032019_c |  | load_032019 | ZIP | 24.7158 | 8.1237 | 24.7158 | 8.1237 |  |  | 12.6 | 0.2 | wye | 0 | 0 | 1 | 1 | 0
001849_a | 001849_b | 001849_c | load_001849 | ZIP | 21.9198 | 13.5847 | 21.9198 | 13.5847 | 21.9198 | 13.5847 | 12.6 | 0.2 | wye | 0 | 0 | 1 | 1 | 0
233573_a | 233573_b | 233573_c | load_233573 | ZIP | 0 | 0 | 0 | 0 | 0 | 0 | 12.6 | 0.2 | wye | 0 | 0 | 1 | 1 | 0
062392_a | 062392_b |  | load_062392 | ZIP | 18.8272 | 6.4215 | 18.8272 | 6.4215 |  |  | 12.6 | 0.2 | wye | 0 | 0 | 1 | 1 | 0
064569_a | 064569_b | 064569_c | load_064569 | ZIP | 0 | 0 | 0 | 0 | 0 | 0 | 12.6 | 0.2 | wye | 0 | 0 | 1 | 1 | 0
064567_a | 064567_b | 064567_c | load_064567 | ZIP | 6.0493 | 3.749 | 6.0493 | 3.749 | 6.0493 | 3.749 | 12.6 | 0.2 | wye | 0 | 0 | 1 | 1 | 0
064565_a | 064565_b | 064565_c | load_064565 | ZIP | 2.4089 | 1.0567 | 2.4089 | 1.0567 | 2.4089 | 1.0567 | 12.6 | 0.2 | wye | 0 | 0 | 1 | 1 | 0
064563_a | 064563_b | 064563_c | load_064563 | ZIP | 0 | 0 | 0 | 0 | 0 | 0 | 12.6 | 0.2 | wye | 0 | 0 | 1 | 1 | 0
062317_b | 062317_c |  | load_062317 | ZIP | 28.7298 | 9.443 | 28.7298 | 9.443 |  |  | 12.6 | 0.2 | wye | 0 | 0 | 1 | 1 | 0
062064_a | 062064_b | 062064_c | load_062064 | ZIP | 6.7059 | 2.2041 | 6.7059 | 2.2041 | 6.7059 | 2.2041 | 12.6 | 0.2 | wye | 0 | 0 | 1 | 1 | 0
062315_b | 062315_c |  | load_062315 | ZIP | 29.3615 | 9.6506 | 29.3615 | 9.6506 |  |  | 12.6 | 0.2 | wye | 0 | 0 | 1 | 1 | 0
062066_a | 062066_c |  | load_062066 | ZIP | 33.9256 | 11.1508 | 33.9256 | 11.1508 |  |  | 12.6 | 0.2 | wye | 0 | 0 | 1 | 1 | 0
062060_a | 062060_b | 062060_c | load_062060 | ZIP | 16.4681 | 5.4128 | 16.4681 | 5.4128 | 16.4681 | 5.4128 | 12.6 | 0.2 | wye | 0 | 0 | 1 | 1 | 0
062063_a | 062063_b | 062063_c | load_062063 | ZIP | 16.1285 | 5.3012 | 16.1285 | 5.3012 | 16.1285 | 5.3012 | 12.6 | 0.2 | wye | 0 | 0 | 1 | 1 | 0
062310_a | 062310_b | 062310_c | load_062310 | ZIP | 9.8936 | 3.2519 | 9.8936 | 3.2519 | 9.8936 | 3.2519 | 12.6 | 0.2 | wye | 0 | 0 | 1 | 1 | 0
062068_a | 062068_c |  | load_062068 | ZIP | 34.924 | 11.479 | 34.924 | 11.479 |  |  | 12.6 | 0.2 | wye | 0 | 0 | 1 | 1 | 0
062503_a | 062503_b | 062503_c | load_062503 | ZIP | 14.3491 | 4.7163 | 14.3491 | 4.7163 | 14.3491 | 4.7163 | 12.6 | 0.2 | wye | 0 | 0 | 1 | 1 | 0
062505_a | 062505_b | 062505_c | load_062505 | ZIP | 13.0631 | 4.2936 | 13.0631 | 4.2936 | 13.0631 | 4.2936 | 12.6 | 0.2 | wye | 0 | 0 | 1 | 1 | 0
062065_a | 062065_b | 062065_c | load_062065 | ZIP | 18.1389 | 6.0661 | 18.1389 | 6.0661 | 18.1389 | 6.0661 | 12.6 | 0.2 | wye | 0 | 0 | 1 | 1 | 0
062389_a | 062389_b |  | load_062389 | ZIP | 21.313 | 7.0053 | 21.313 | 7.0053 |  |  | 12.6 | 0.2 | wye | 0 | 0 | 1 | 1 | 0
020632_a | 020632_b | 020632_c | load_020632 | ZIP | 5.5331 | 1.99 | 5.5331 | 1.99 | 5.5331 | 1.99 | 12.6 | 0.2 | wye | 0 | 0 | 1 | 1 | 0
062385_b | 062385_c |  | load_062385 | ZIP | 19.3841 | 6.3713 | 19.3841 | 6.3713 |  |  | 12.6 | 0.2 | wye | 0 | 0 | 1 | 1 | 0
062387_a | 062387_b |  | load_062387 | ZIP | 21.7409 | 7.1459 | 21.7409 | 7.1459 |  |  | 12.6 | 0.2 | wye | 0 | 0 | 1 | 1 | 0
062067_a | 062067_c |  | load_062067 | ZIP | 37.3555 | 12.2782 | 37.3555 | 12.2782 |  |  | 12.6 | 0.2 | wye | 0 | 0 | 1 | 1 | 0
062382_b | 062382_c |  | load_062382 | ZIP | 21.2859 | 6.9963 | 21.2859 | 6.9963 |  |  | 12.6 | 0.2 | wye | 0 | 0 | 1 | 1 | 0
062073_a | 062073_c |  | load_062073 | ZIP | 13.122 | 4.313 | 13.122 | 4.313 |  |  | 12.6 | 0.2 | wye | 0 | 0 | 1 | 1 | 0
062071_a | 062071_c |  | load_062071 | ZIP | 29.2256 | 9.606 | 29.2256 | 9.606 |  |  | 12.6 | 0.2 | wye | 0 | 0 | 1 | 1 | 0
062312_a | 062312_b |  | load_062312 | ZIP | 20.2739 | 6.8574 | 20.2739 | 6.8574 |  |  | 12.6 | 0.2 | wye | 0 | 0 | 1 | 1 | 0
062300_a | 062300_b | 062300_c | load_062300 | ZIP | 12.9182 | 4.246 | 12.9182 | 4.246 | 12.9182 | 4.246 | 12.6 | 0.2 | wye | 0 | 0 | 1 | 1 | 0
062301_a | 062301_b | 062301_c | load_062301 | ZIP | 13.6789 | 4.496 | 13.6789 | 4.496 | 13.6789 | 4.496 | 12.6 | 0.2 | wye | 0 | 0 | 1 | 1 | 0
062302_a | 062302_b | 062302_c | load_062302 | ZIP | 7.3307 | 2.4095 | 7.3307 | 2.4095 | 7.3307 | 2.4095 | 12.6 | 0.2 | wye | 0 | 0 | 1 | 1 | 0
018096_a | 018096_b | 018096_c | load_018096 | ZIP | 12.1666 | 3.999 | 12.1666 | 3.999 | 12.1666 | 3.999 | 12.6 | 0.2 | wye | 0 | 0 | 1 | 1 | 0
062062_a | 062062_b | 062062_c | load_062062 | ZIP | 17.179 | 5.6465 | 17.179 | 5.6465 | 17.179 | 5.6465 | 12.6 | 0.2 | wye | 0 | 0 | 1 | 1 | 0

## Multiphase Shunt
Bus1 | Bus2 | Bus3 | ID | P1 (kW) | Q1 (kVAr) | P2 (kW) | Q2 (kVAr) | P3 (kW) | Q3 (kVAr) | kV (ph-gr RMS) | Status1 | Status2 | Status3
007148_a | 007148_b | 007148_c | cap007148 | 0 | -200 | 0 | -200 | 0 | -200 | 7.2746 | 1 | 1 | 1
007158_a | 007158_b | 007158_c | cap007158 | 0 | -300 | 0 | -300 | 0 | -300 | 7.2746 | 1 | 1 | 1
030113_a | 030113_b | 030113_c | cap030113 | 0 | -200 | 0 | -200 | 0 | -200 | 7.2746 | 1 | 1 | 1
020414_a | 020414_b | 020414_c | cap020414 | 0 | -200 | 0 | -200 | 0 | -200 | 7.2746 | 1 | 1 | 1

## Switch
From Bus | To Bus | ID | Status
062067_a | 006001_a | L_300005448_Switch_a | 1
062067_c | 006001_c | L_300005448_Switch_c | 1
221196_a | 221193_a | L_300106706_Switch_a | 1
221196_b | 221193_b | L_300106706_Switch_b | 1
221196_c | 221193_c | L_300106706_Switch_c | 1
020630_a | 020631_a | L_300021877_Switch_a | 1
020630_b | 020631_b | L_300021877_Switch_b | 1
020630_c | 020631_c | L_300021877_Switch_c | 1
233293_a | 233290_a | L_300116079_Switch_a | 1
233293_b | 233290_b | L_300116079_Switch_b | 1
233293_c | 233290_c | L_300116079_Switch_c | 1
006008_a | 218837_a | L_300104845_Switch_a | 1
006008_c | 218837_c | L_300104845_Switch_c | 1
007156_a | 233583_a | L_300006471_Switch_a | 1
007156_b | 233583_b | L_300006471_Switch_b | 1
007156_c | 233583_c | L_300006471_Switch_c | 1
062291_a | 233294_a | L_300116081_Switch_a | 1
062291_b | 233294_b | L_300116081_Switch_b | 1
062291_c | 233294_c | L_300116081_Switch_c | 1
235392_a | 235391_a | L_300117676_Switch_a | 1
235392_b | 235391_b | L_300117676_Switch_b | 1
235392_c | 235391_c | L_300117676_Switch_c | 1
020162_a | 015617_a | L_300015766_Switch_a | 1
020162_b | 015617_b | L_300015766_Switch_b | 1
020162_c | 015617_c | L_300015766_Switch_c | 1
007120_b | 007124_b | L_300006440_Switch_b | 1
007120_c | 007124_c | L_300006440_Switch_c | 1
235392_a | 235394_a | L_300117679_Switch_a | 1
235392_b | 235394_b | L_300117679_Switch_b | 1
235392_c | 235394_c | L_300117679_Switch_c | 1
235401_a | 064555_a | L_300064974_Switch_a | 1
235401_b | 064555_b | L_300064974_Switch_b | 1
235401_c | 064555_c | L_300064974_Switch_c | 1
221193_a | 221192_a | L_300106705_Switch_a | 1
221193_b | 221192_b | L_300106705_Switch_b | 1
221193_c | 221192_c | L_300106705_Switch_c | 1
221197_a | 221199_a | L_300106710_Switch_a | 1
221197_b | 221199_b | L_300106710_Switch_b | 1
221197_c | 221199_c | L_300106710_Switch_c | 1
222931_a | 221989_a | L_300107293_Switch_a | 1
222931_b | 221989_b | L_300107293_Switch_b | 1
222931_c | 221989_c | L_300107293_Switch_c | 1
007153_a | 221196_a | L_300106707_Switch_a | 1
007153_b | 221196_b | L_300106707_Switch_b | 1
007153_c | 221196_c | L_300106707_Switch_c | 1
216893_a | 215856_a | L_300103466_Switch_a | 1
216893_b | 215856_b | L_300103466_Switch_b | 1
216893_c | 215856_c | L_300103466_Switch_c | 1
221199_a | 221198_a | L_300106711_Switch_a | 1
221199_b | 221198_b | L_300106711_Switch_b | 1
221199_c | 221198_c | L_300106711_Switch_c | 1
016711_a | 016712_a | L_300017097_Switch_a | 1
016711_b | 016712_b | L_300017097_Switch_b | 1
016711_c | 016712_c | L_300017097_Switch_c | 1
215856_a | 216895_a | L_300102710_Switch_a | 1
215856_b | 216895_b | L_300102710_Switch_b | 1
215856_c | 216895_c | L_300102710_Switch_c | 1
221986_a | 222931_a | L_300107995_Switch_a | 1
221986_b | 222931_b | L_300107995_Switch_b | 1
221986_c | 222931_c | L_300107995_Switch_c | 1
235403_a | 235402_a | L_300117688_Switch_a | 1
235403_b | 235402_b | L_300117688_Switch_b | 1
235403_c | 235402_c | L_300117688_Switch_c | 1
030113_a | N_C2001_63441105-SC_a | S_C2001_63441105_Switch_a | 1
030113_b | N_C2001_63441105-SC_b | S_C2001_63441105_Switch_b | 1
030113_c | N_C2001_63441105-SC_c | S_C2001_63441105_Switch_c | 1
233292_a | 233293_a | L_300116080_Switch_a | 1
233292_b | 233293_b | L_300116080_Switch_b | 1
233292_c | 233293_c | L_300116080_Switch_c | 1
033979_a | 033980_a | L_300035247_Switch_a | 1
033979_b | 033980_b | L_300035247_Switch_b | 1
033979_c | 033980_c | L_300035247_Switch_c | 1
016360_a | 062361_a | L_300016704_Switch_a | 1
016360_b | 062361_b | L_300016704_Switch_b | 1
016360_c | 062361_c | L_300016704_Switch_c | 1
007125_a | 035504_a | L_300036665_Switch_a | 1
007125_b | 035504_b | L_300036665_Switch_b | 1
007125_c | 035504_c | L_300036665_Switch_c | 1
016714_a | 016711_a | L_300017096_Switch_a | 1
016714_b | 016711_b | L_300017096_Switch_b | 1
016714_c | 016711_c | L_300017096_Switch_c | 1
064568_a | 234137_a | L_300116642_Switch_a | 1
064568_b | 234137_b | L_300116642_Switch_b | 1
064568_c | 234137_c | L_300116642_Switch_c | 1
062289_a | 233297_a | L_300116086_Switch_a | 1
062289_b | 233297_b | L_300116086_Switch_b | 1
062361_a | 009642_a | L_300062790_Switch_a | 1
062361_b | 009642_b | L_300062790_Switch_b | 1
062361_c | 009642_c | L_300062790_Switch_c | 1
007158_a | N_C904_63441105-SC_a | S_C904_63441105_Switch_a | 1
007158_b | N_C904_63441105-SC_b | S_C904_63441105_Switch_b | 1
007158_c | N_C904_63441105-SC_c | S_C904_63441105_Switch_c | 1
007148_a | N_C901_63441105-SC_a | S_C901_63441105_Switch_a | 1
007148_b | N_C901_63441105-SC_b | S_C901_63441105_Switch_b | 1
007148_c | N_C901_63441105-SC_c | S_C901_63441105_Switch_c | 1
007152_a | 007131_a | L_300006474_Switch_a | 1
007152_b | 007131_b | L_300006474_Switch_b | 1
007152_c | 007131_c | L_300006474_Switch_c | 1
003549_a | 003550_a | L_300003133_Switch_a | 1
003549_b | 003550_b | L_300003133_Switch_b | 1
003549_c | 003550_c | L_300003133_Switch_c | 1
062361_a | 009646_a | L_300016702_Switch_a | 1
062361_b | 009646_b | L_300016702_Switch_b | 1
062361_c | 009646_c | L_300016702_Switch_c | 1
095357_a | 233673_a | L_300116338_Switch_a | 1
095357_b | 233673_b | L_300116338_Switch_b | 1
095357_c | 233673_c | L_300116338_Switch_c | 1
235417_a | 235418_a | L_300117701_Switch_a | 1
235417_b | 235418_b | L_300117701_Switch_b | 1
235417_c | 235418_c | L_300117701_Switch_c | 1
020414_a | N_C2002_63441105-SC_a | S_C2002_63441105_Switch_a | 1
020414_b | N_C2002_63441105-SC_b | S_C2002_63441105_Switch_b | 1
020414_c | N_C2002_63441105-SC_c | S_C2002_63441105_Switch_c | 1
035504_a | 007126_a | L_300006442_Switch_a | 1
035504_b | 007126_b | L_300006442_Switch_b | 1
035504_c | 007126_c | L_300006442_Switch_c | 1
221192_a | 221197_a | L_300106708_Switch_a | 1
221192_b | 221197_b | L_300106708_Switch_b | 1
221192_c | 221197_c | L_300106708_Switch_c | 1
221986_a | 221991_a | L_300107295_Switch_a | 1
221986_b | 221991_b | L_300107295_Switch_b | 1
221986_c | 221991_c | L_300107295_Switch_c | 1
062287_a | 234176_a | L_300116646_Switch_a | 1
062287_b | 234176_b | L_300116646_Switch_b | 1
062287_c | 234176_c | L_300116646_Switch_c | 1
222712_a | 222713_a | L_300107821_Switch_a | 1
222712_b | 222713_b | L_300107821_Switch_b | 1
222712_c | 222713_c | L_300107821_Switch_c | 1
233294_a | 233291_a | L_300116077_Switch_a | 1
233294_b | 233291_b | L_300116077_Switch_b | 1
233294_c | 233291_c | L_300116077_Switch_c | 1
235393_a | 235392_a | L_300117677_Switch_a | 1
235393_b | 235392_b | L_300117677_Switch_b | 1
235393_c | 235392_c | L_300117677_Switch_c | 1
221991_a | 097212_a | L_300096707_Switch_a | 1
221991_b | 097212_b | L_300096707_Switch_b | 1
221991_c | 097212_c | L_300096707_Switch_c | 1
233291_a | 233292_a | L_300116078_Switch_a | 1
233291_b | 233292_b | L_300116078_Switch_b | 1
233291_c | 233292_c | L_300116078_Switch_c | 1
221197_a | 221191_a | L_300106704_Switch_a | 1
221197_b | 221191_b | L_300106704_Switch_b | 1
221197_c | 221191_c | L_300106704_Switch_c | 1
005283_a | 005277_a | L_300004770_Switch_a | 1
005283_b | 005277_b | L_300004770_Switch_b | 1
005283_c | 005277_c | L_300004770_Switch_c | 1